## 汇总
投标报价汇总表
序号 | 项目 | 建筑工程 | 安装工程 | 设备费用 | 其他 | 合计 | 备注
一 | 变电部分 | [5 empty] | 单价承包，详见表1.1/1.2
二 | 线路部分（架空） | [5 empty] | 单价承包，详见表2.1
三 | 线路部分（电缆） | [5 empty] | 单价承包，详见表3.1/3.2/3.3
四 | 其他 | [5 empty] | 总价承包，详见表4.1
1 | 建设场地征用及清理费 | [5 empty] | 总价承包
1.1 | 土地征用费 | [5 empty] | 总价承包，含建设场地征用、青苗补偿、林木补偿、植被恢复、鱼塘跨越、现场复绿、灌注桩施工措施补助费等
1.2 | 施工场地租用费 | [5 empty] | 总价承包
1.3 | 余物清理费 | [5 empty] | 总价承包
1.4 | 输电线路跨越补偿费 | [5 empty] | 总价承包
1.5 | 水土保持补偿费 | [5 empty] | 总价承包
2 | 其他（投标人自行补充） | [5 empty] | 总价承包
合计

## 变电-安装
表1.1变电部分安装工程分部分项工程量清单计价表
工程名称：华容煤炭铁水联运储配基地厂外电源供电工程（变电部分） | [7 empty] | 金额单位：元
序号 | 项目编码 | 项目名称 | 项目特征 | 单位 | 工程量 | 单价 | 合价 | 备注
4 控制及直流系统
| BA4201 | 4.2 继电保护
1 | BA4201D24001 | 辅助设备与设施 | 1.名称:35kV线路保护测控装置 | 台 | 1 |  |  | 单价承包
2 | BA4201D24002 | 辅助设备与设施 | 1.名称:电能质量在线监测装置 | 台 | 1 |  |  | 单价承包
3 | BA4201D24003 | 辅助设备与设施 | 1.名称:屏体二次线改造 | 面 | 3 |  |  | 单价承包
4 | BA4201R19001 | 自动化系统扩充 | 1.变电站电压等级:110kV 2.名称:自动化系统扩充 | 站 | 1 |  |  | 单价承包
6 电缆及接地
6.1 全站电缆
| BA6101 | 6.1.1 电力电缆
5 | BA6101G12001 | 1kV及以下电力电缆 | 1.名称:电力电缆 2.型号规格:NH-YJV22 1kV 4*4 | m | 100 |  |  | 单价承包
| BA6102 | 6.1.2 控制电缆
6 | BA6102G13001 | 控制电缆 | 1.名称:控制电缆 2.型号规格:ZR-KVVP22 500V 4*4 | m | 500 |  |  | 单价承包
7 | BA6102R11001 | 布放线缆 | 1.名称:屏蔽双绞线 | m | 300 |  |  | 单价承包
| BA6104 | 6.1.4 电缆防火
8 | BA6104G18001 | 电缆防火设施 | 1.材料名称:防火涂料 2.型号规格:G60-3型 | t | 0.05 |  |  | 单价承包
9 | BA6104G18002 | 电缆防火设施 | 1.材料名称:防火堵料 2.型号规格:有机FZD | t | 0.05 |  |  | 单价承包
| BA6201 | 6.2 全站接地
10 | BA6201H15001 | 全站接地引下线 | 1.型号规格:1×50 | m | 5 |  |  | 单价承包
7 通信及远动系统
| BA7101 | 7.1 通信系统
11 | BA7101A15001 | 数字通信通道调测 | 1.型号规格:数字通信通道调测 数字线路段光端对测 端站 | 端 | 1 |  |  | 单价承包
12 | BA7101A15002 | 数字通信通道调测 | 1.型号规格:数字通信通道调测 保护倒换测试 | 端 | 1 |  |  | 单价承包
13 | BA7101G17001 | 电缆保护管 | 1.材质:塑料管 2.型号规格:Φ30mm | m | 250 |  |  | 单价承包
14 | BA7101G17002 | 电缆保护管 | 1.材质:钢管 2.型号规格:Φ50mm | m | 150 |  |  | 单价承包
15 | BA7101E14001 | 扩装交换设备板卡、模块 | 1.名称:光模块 2.型号规格:千兆单模，40km | 块 | 1 |  |  | 单价承包
16 | BA7101A12001 | 光纤数字传输设备接口单元盘（SDH） | 1.型号规格:622M光接口板 | 块 | 1 |  |  | 单价承包
17 | BA7101P12001 | 机架、分配架、敞开式音频配线架 | 1.名称:光纤配线单元 2.型号规格:24口 | 架 | 1 |  |  | 单价承包
18 | BA7101R12001 | 配线架布放跳线 | 1.名称:尾纤 | 条 | 24 |  |  | 单价承包
19 | BA7101N19001 | 光缆接续 | 1.名称:光缆接续 2.型号规格:24芯 3.接续方式:熔接 | 头 | 1 |  |  | 单价承包
20 | BA7101W11001 | 业务接入、割接 | 1.业务种类:通信业务 2.业务容量:622M | 条 | 1 |  |  | 单价承包
21 | BA7101W11002 | 业务接入、割接 | 1.业务种类:通信业务 2.业务容量:2.5G | 条 | 1 |  |  | 单价承包
| BA7201 | 7.2 远动及计费系统
22 | BA7201D13001 | 控制及保护盘台柜 | 1.名称:专用变电能量采集屏(含电能量采集终端1台) 2.型号规格:具备GPRS数据功能 | 块 | 1 |  |  | 单价承包
23 | BA7201D24001 | 辅助设备与设施 | 1.名称:智能电度表 2.型号规格:0.2S级，三相三线 | 个 | 2 |  |  | 单价承包
24 | BA7201R23001 | 计量系统扩充 | 1.变电站电压等级:110kV 2.名称:计量系统扩充 | 站 | 1 |  |  | 单价承包
8 全站调试
| BA8101 | 8.1 分系统调试
25 | BA8101R12001 | 交流供电系统调试 | 1.间隔电压等级:35kV 2.间隔类型:出线 | 系统 | 1 |  |  | 单价承包
26 | BA8101R20001 | 微机监控、五防系统调试 | 1.变电站电压等级:35kV | 站 | 1 |  |  | 单价承包
27 | BA8101R22001 | 电网调度自动化系统调试 | 1.变电站电压等级:35kV 2.变电站接入的相应调度端名称:地调 3.相应调度端包含的各数据主站名称:调度自动化 | 站 | 1 |  |  | 单价承包
28 | BA8101R24001 | 二次系统安全防护系统接入变电站调试 | 1.变电站电压等级:35kV 2.变电站接入的相应调度端名称:地调 | 站 | 1 |  |  | 单价承包
| BA8201 | 8.2 特殊调试
29 | BA8201U11001 | 试运行 | 1.变电站电压等级:35kV | 站 | 1 |  |  | 单价承包
30 | BA8201U12001 | 监控调试 | 1.变电站电压等级:35kV | 站 | 1 |  |  | 单价承包
31 | BA8201U13001 | 电网调度自动化系统调试 | 1.变电站电压等级:35kV 2.变电站接入的相应调度端名称:地调 | 站 | 1 |  |  | 单价承包
32 | BA8201U14001 | 二次系统安全防护调试 | 1.变电站电压等级:35kV | 站 | 1 |  |  | 单价承包
| BA8301 | 8.3 整套启动调试
33 | BA8301T42001 | 表计校验 | 1.表计名称:关口电能表 | 块 | 2 |  |  | 单价承包
合计

## 变电-设备
表1.2变电部分设备购置费汇总表
工程名称：华容煤炭铁水联运储配基地厂外电源供电工程（变电部分-设备清单） | [5 empty] | 金额单位：元
序号 | 设备名称 | 单位 | 数量 | 单价 | 合计 | 备注
1 | 智能电度表 | 块 | 2 |  |  | 单价承包
2 | 专用变电能量采集屏（含电能量采集终端1台） | 面 | 1 |  |  | 单价承包
3 | 光纤配线单元，24芯 | 套 | 1 |  |  | 单价承包
4 | 622M光接口板 | 块 | 1 |  |  | 单价承包
5 | 光模块（千兆单模，≥40km） | 块 | 1 |  |  | 单价承包
6 | 电能质量在线监测装置 | 台 | 1 |  |  | 单价承包
7 | 35kV线路保护测控装置 | 台 | 1 |  |  | 单价承包
合计

## 线路（架空）-建
表2.1线路部分（架空）建筑工程分部分项工程量清单计价表
工程名称：华容煤炭铁水联运储配基地厂外电源供电工程（架空部分） | [7 empty] | 金额单位：元
序号 | 项目编码 | 项目名称 | 项目特征 | 单位 | 工程量 | 单价 | 合价 | 备注
| SD11 | 1 基础工程
| SD1101 | 1.1 基础土石方
1 | SD1101A12001 | 杆塔坑挖方及回填 | 1.地质类别:普通土 2.开挖深度:4.0m以内 3.余土外运运距:自行考虑 4.混凝土杆:垫层挖方 | m³ | 3.54 |  |  | 单价承包
2 | SD1101A11001 | 线路复测分坑 | 1.杆塔类型:直线自立塔 | 基 | 48 |  |  | 单价承包
3 | SD1101A11002 | 线路复测分坑 | 1.杆塔类型:耐张(转角)自立塔 | 基 | 24 |  |  | 单价承包
4 | SD1101A11003 | 线路复测分坑 | 1.杆塔类型:直线单杆 | 基 | 3 |  |  | 单价承包
5 | SD1101A12002 | 杆塔坑挖方及回填 | 1.地质类别:普通土 2.开挖深度:4.0m以内 3.余土外运运距:自行考虑 4.混凝土杆:底盘挖方 | m³ | 15.9 |  |  | 单价承包
6 | SD1101A12003 | 杆塔坑挖方及回填 | 1.地质类别:泥水坑 2.开挖深度:3.0m以内 3.余土外运运距:自行考虑 | m³ | 851.32 |  |  | 单价承包
7 | SD1101A12004 | 杆塔坑挖方及回填 | 1.地质类别:泥水坑 2.开挖深度:4.0m以内 3.余土外运运距:自行考虑 | m³ | 1147.33 |  |  | 单价承包
8 | SD1101A12005 | 杆塔坑挖方及回填 | 1.地质类别:泥水坑 2.开挖深度:5.0m以内 3.余土外运运距:自行考虑 | m³ | 405.5 |  |  | 单价承包
9 | SD1101A13001 | 挖孔基础挖方 | 1.地质类别:普通土 2.孔径步距:1000mm以内 3.孔深步距:5m以内 4.余土外运运距:自行考虑 | m³ | 362.96 |  |  | 单价承包
10 | SD1101A13002 | 挖孔基础挖方 | 1.地质类别:松砂石 2.孔径步距:1000mm以内 3.孔深步距:5m以内 4.余土外运运距:自行考虑 | m³ | 61.02 |  |  | 单价承包
11 | SD1101A13003 | 挖孔基础挖方 | 1.地质类别:普通土 2.孔径步距:1500mm以内 3.孔深步距:5m以内 4.余土外运运距:自行考虑 | m³ | 78.9 |  |  | 单价承包
12 | SD1101A13004 | 挖孔基础挖方 | 1.地质类别:普通土 2.孔径步距:1000mm以内 3.孔深步距:10m以内 4.余土外运运距:自行考虑 | m³ | 91.9 |  |  | 单价承包
13 | SD1101A13005 | 挖孔基础挖方 | 1.地质类别:松砂石 2.孔径步距:1000mm以内 3.孔深步距:10m以内 4.余土外运运距:自行考虑 | m³ | 18.38 |  |  | 单价承包
14 | SD1101A13006 | 挖孔基础挖方 | 1.地质类别:普通土 2.孔径步距:1500mm以内 3.孔深步距:10m以内 4.余土外运运距:自行考虑 | m³ | 47.18 |  |  | 单价承包
| SD1102 | 1.2 基础钢材
15 | SD1102A16001 | 地脚螺栓 | 1.种类或规格:地脚螺栓 | t | 11.97 |  |  | 单价承包
16 | SD1102A14001 | 一般钢筋 | 1.种类或规格:一般钢筋 | t | 41.28 |  |  | 单价承包
17 | SD1102A15001 | 钢筋笼 | 1.种类或规格:钢筋笼 2.基础类型:挖孔基础，掏挖基础 | t | 33.86 |  |  | 单价承包
18 | SD1102A15002 | 钢筋笼 | 1.种类或规格:钢筋笼 | t | 30.35 |  |  | 单价承包
| SD1103 | 1.3 混凝土工程
19 | SD1103A23001 | 基础垫层 | 1.垫层类型:铺石 2.备注:水泥杆垫层 | m³ | 2.94 |  |  | 单价承包
20 | (费)SD1103A35001 | 泵送费 | 1.基础混凝土强度等级:C30灌 | m³ | 564.18 |  |  | 单价承包
21 | SD1103A23002 | 基础垫层 | 1.垫层类型:素混凝土 2.每基混凝土量:10m³以内 3.基础混凝土强度等级:C15 4.备注:水泥杆垫层 | m³ | 0.6 |  |  | 单价承包
22 | SD1103A18001 | 底盘安装 | 1.杆塔型式:单杆 2.每块质量:1000kg以上 | 基 | 3 |  |  | 单价承包
23 | SD1103A23003 | 基础垫层 | 1.垫层类型:素混凝土 2.每基混凝土量:10m³以内 3.基础混凝土强度等级:C15 | m³ | 79.9 |  |  | 单价承包
24 | SD1103A23004 | 基础垫层 | 1.垫层类型:铺石 2.基础垫层:底面积10m²以内 | m³ | 54.08 |  |  | 单价承包
25 | SD1103A23005 | 基础垫层 | 1.垫层类型:铺石 2.基础垫层:底面积25m²以内 | m³ | 98.08 |  |  | 单价承包
26 | SD1103A24001 | 现浇基础 | 1.基础类型名称:板式基础 2.基础混凝土强度等级:C25 3.混凝土拌和要求:现场搅拌 4.每个基础混凝土量:5m³以内 | m³ | 217.26 |  |  | 单价承包
27 | SD1103A24002 | 现浇基础 | 1.基础类型名称:板式基础 2.基础混凝土强度等级:C25 3.混凝土拌和要求:现场搅拌 4.每个基础混凝土量:10m³以内 | m³ | 203.13 |  |  | 单价承包
28 | SD1103A24003 | 现浇基础 | 1.基础类型名称:板式基础 2.基础混凝土强度等级:C25 3.混凝土拌和要求:现场搅拌 4.每个基础混凝土量:20m³以内 | m³ | 72.73 |  |  | 单价承包
29 | SD1103A27001 | 挖孔基础 | 1.基础类型名称:掏挖基础 2.基础混凝土强度等级:C25 3.混凝土拌和要求:现场搅拌 4.每个基础混凝土量:5m³以内 | m³ | 248.56 |  |  | 单价承包
30 | SD1103A27002 | 挖孔基础 | 1.基础类型名称:掏挖基础 2.基础混凝土强度等级:C25 3.混凝土拌和要求:现场搅拌 4.每个基础混凝土量:10m³以内 | m³ | 72.86 |  |  | 单价承包
31 | SD1103A27003 | 挖孔基础 | 1.基础类型名称:挖孔桩基础 2.基础混凝土强度等级:C25 3.混凝土拌和要求:现场搅拌 4.孔深:10m以内 | m³ | 96.82 |  |  | 单价承包
32 | SD1103A28001 | 灌注桩成孔 | 1.地质类别:砂土、黏土 2.桩径步距:1.0m以内 3.桩长步距:20m以内 | m | 483.5 |  |  | 单价承包
33 | SD1103A28002 | 灌注桩成孔 | 1.地质类别:砂土、黏土 2.桩径步距:1.2m以内 3.桩长步距:20m以内 | m | 39 |  |  | 单价承包
34 | SD1103A29001 | 灌注桩浇制 | 1.桩长步距:10m以内 2.基础混凝土强度等级:C30灌 3.混凝土拌和要求:商品混凝土 | m³ | 391.53 |  |  | 单价承包
35 | SD1103A29002 | 灌注桩浇制 | 1.桩长步距:20m以内 2.基础混凝土强度等级:C30灌 3.混凝土拌和要求:商品混凝土 | m³ | 72.8 |  |  | 单价承包
36 | SD1103A30001 | 挖孔基础护壁 | 1.护壁类型:有筋现浇护壁 2.基础混凝土强度等级:C25商砼 | m³ | 242.1 |  |  | 单价承包
37 | SD1103A35002 | 保护帽 | 1.混凝土拌和要求:现场搅拌 2.混凝土强度等级:C15商砼 | m³ | 16.71 |  |  | 单价承包
| SD21 | 2 杆塔工程
| SD2101 | 2.1 杆塔组立
38 | SD2101B11001 | 混凝土杆组立 | 1.杆型:单杆 2.组立型式:分段式 3.每基重量:3.5t以内 | 基 | 3 |  |  | 单价承包
39 | SD2101B14001 | 自立塔组立 | 1.杆塔结构类型:角钢塔 2.塔全高:30m以内 3.每米塔重:100kg以内 | t | 31.6 |  |  | 单价承包
40 | SD2101B14002 | 自立塔组立 | 1.杆塔结构类型:角钢塔 2.塔全高:50m以内 3.每米塔重:100kg以内 | t | 80.99 |  |  | 单价承包
41 | SD2101B14003 | 自立塔组立 | 1.杆塔结构类型:角钢塔 2.塔全高:50m以内 3.每米塔重:200kg以内 | t | 58.11 |  |  | 单价承包
42 | SD2101B14004 | 自立塔组立 | 1.杆塔结构类型:角钢塔 2.塔全高:70m以内 3.每米塔重:200kg以内 | t | 7.53 |  |  | 单价承包
43 | SD2101B14005 | 自立塔组立 | 1.杆塔结构类型:角钢塔 2.塔全高:30m以内 3.每米塔重:200kg以内 | t | 67.24 |  |  | 单价承包
44 | SD2101B14006 | 自立塔组立 | 1.杆塔结构类型:角钢塔 2.塔全高:50m以内 3.每米塔重:300kg以内 | t | 48.37 |  |  | 单价承包
| SD2102 | 2.2 杆塔附件
45 | SD2102B17001 | 杆塔标志牌安装 | 1.材质:铝材 2.规格:新建国网三牌 | 块 | 375 |  |  | 单价承包
| SD31 | 3 接地工程
| SD3101 | 3.1 接地土石方
46 | SD3101C11001 | 接地槽挖方及回填 | 1.地质类别:泥水 | m³ | 327.36 |  |  | 单价承包
47 | SD3101C11002 | 接地槽挖方及回填 | 1.地质类别:松砂石 | m³ | 1564.8 |  |  | 单价承包
48 | SD3101C11003 | 接地槽挖方及回填 | 1.地质类别:普通土 | m³ | 86.4 |  |  | 单价承包
| SD3102 | 3.2 接地安装 |  |  | 0
49 | SD3102C12001 | 接地安装 | 1.接地形式:水平接地 2.降阻材料:镀锌接地钢材 3.接地类型:GD-1 24基 ，GD-2 6基，GD-2F 1基，GD-3F 32基，GD-4F 3基，GD-5F 3基，GD-6F 3基，D1 2基，D3 1基 | 基 | 75 |  |  | 单价承包
| SD41 | 4 架线工程
| SD4101 | 4.1 导地线架设
50 | SD4101D11001 | 导线架设 | 1.架设方式:张力架线 2.导线型号、规格:JL/G1A-150/25 3.回路数:单回路 4.相数:3相 5.相分裂数:无分裂 | km | 17.39 |  |  | 单价承包
51 | SD4101D13001 | OPGW架设 | 1.架设方式:张力架线 2.OPGW型号、规格:OPGW-24B1-40 | km | 17.39 |  |  | 单价承包
| SD4102 | 4.2 跨越架设
52 | SD4102D15001 | 交叉跨越 | 1.被跨越物名称:10kV电力线 2.被跨电力线带电状态:是 3.在建线路单侧导线最大水平排列相数:1相 | 处 | 32 |  |  | 单价承包
53 | SD4102D15002 | 交叉跨越 | 1.被跨越物名称:低压、弱电线 2.被跨电力线带电状态:否 3.在建线路单侧导线最大水平排列相数:1相 | 处 | 71 |  |  | 单价承包
54 | SD4102D15003 | 交叉跨越 | 1.被跨越物名称:河流 2.被跨电力线带电状态:否 3.在建线路单侧导线最大水平排列相数:1相 4.河流宽度步距:50m以内 | 处 | 58 |  |  | 单价承包
55 | SD4102D15004 | 交叉跨越 | 1.被跨越物名称:河流 2.被跨电力线带电状态:否 3.在建线路单侧导线最大水平排列相数:1相 4.河流宽度步距:150m以内 | 处 | 46 |  |  | 单价承包
56 | SD4102D15005 | 交叉跨越 | 1.被跨越物名称:土路 2.被跨电力线带电状态:否 3.在建线路单侧导线最大水平排列相数:1相 | 处 | 15 |  |  | 单价承包
57 | SD4102D15006 | 交叉跨越 | 1.被跨越物名称:房屋10m以下 2.被跨电力线带电状态:否 3.在建线路单侧导线最大水平排列相数:1相 | 处 | 3 |  |  | 单价承包
58 | SD4102D15007 | 交叉跨越 | 1.被跨越物名称:一般公路 2.被跨电力线带电状态:否 3.在建线路单侧导线最大水平排列相数:1相 4.公路车道数量:4车道以内 | 处 | 34 |  |  | 单价承包
59 | SD4102D15008 | 交叉跨越 | 1.被跨越物名称:钻越110kV电力线 2.被跨电力线带电状态:是 3.在建线路单侧导线最大水平排列相数:1相 | 处 | 1 |  |  | 单价承包
60 | SD4102D15009 | 交叉跨越 | 1.被跨越物名称:河流 2.被跨电力线带电状态:否 3.在建线路单侧导线最大水平排列相数:1相 4.河流宽度步距:300m以内 | 处 | 13 |  |  | 单价承包
| SD51 | 5 附件安装工程
| SD5101 | 5.1 附件安装工程
61 | SD5101E13001 | 导线跳线制作、安装 | 1.跳线类型:软跳线 2.跳线分裂数:无分裂 | 单相 | 72 |  |  | 单价承包
62 | SD5101E14001 | 预绞丝安装 | 1.名称:预绞丝安装 | 单相 | 153 |  |  | 单价承包
63 | SD5101E14002 | 其他金具安装 | 1.名称:联板、综合(L、LS、LL等类型) | t | 0.05 |  |  | 单价承包
64 | SD5101E11001 | 导线悬垂串、跳线串安装 | 1.金具串名称、型号:70kN盘形悬式绝缘子单联I型悬垂串(DX/DX1) 2.组合串联型式:I串单联 | 单相 | 129 |  |  | 单价承包
65 | SD5101E11002 | 导线悬垂串、跳线串安装 | 1.金具串名称、型号:70kN盘形悬式绝缘子单联I型悬垂串(DX2) 2.组合串联型式:I串单联 | 单相 | 9 |  |  | 单价承包
66 | SD5101E11003 | 导线悬垂串、跳线串安装 | 1.金具串名称、型号:70kN盘形悬式绝缘子双联I型悬垂串(SX/SX1) 2.组合串联型式:I串双联 | 单相 | 15 |  |  | 单价承包
67 | SD5101E11004 | 导线悬垂串、跳线串安装 | 1.金具串名称、型号:70kN盘形悬式绝缘子跳线串(TX) 2.组合串联型式:I串单联 | 单相 | 26 |  |  | 单价承包
68 | SD5101E11005 | 导线悬垂串、跳线串安装 | 1.金具串名称、型号:70kN盘形悬式绝缘子跳线串(TX1) 2.组合串联型式:I串单联 | 单相 | 10 |  |  | 单价承包
69 | SD5101E12001 | 导线耐张串安装 | 1.金具串型号、联数:70kN盘形悬式绝缘子双联单挂点耐张串(SN) | 组 | 21 |  |  | 单价承包
70 | SD5101E12002 | 导线耐张串安装 | 1.金具串型号、联数:70kN盘形悬式绝缘子单联耐张串(DN) | 组 | 117 |  |  | 单价承包
71 | SD5101E14003 | 其他金具安装 | 1.名称:防振锤 2.规格或型号:FRYJ-1/3 | 个 | 474 |  |  | 单价承包
72 | SD5101E14004 | 其他金具安装 | 1.名称:防振锤 2.规格或型号:OPGW光缆防振锤 | 个 | 211 |  |  | 单价承包
| SD61 | 6 辅助工程
| SD6101 | 6.1 辅助工程
73 | SD6101F13001 | 施工作业平台土方 | 1.构造类型:施工作业平台土方 | 项 | 1 |  |  | 总价承包
74 | SD6101F13002 | 基础永久围堰 | 1.构造类型:袋装土围堰，外购土回填 | 项 | 1 |  |  | 总价承包
75 | (费、补)SD6101F17001 | 路基箱租赁费 | 1.路基箱尺寸:5.5m*1.3m | 项 | 1 |  |  | 总价承包
76 | (费、补)SD6101F17002 | 路基箱转场、安拆费 | 1.名称:安拆移动费，进出场费 | 项 | 1 |  |  | 总价承包
77 | (费、补)SD6101F17004 | 履带式旋挖钻机场外运输费 | 1.名称:履带式旋挖钻机场外运输费 | 项 | 1 |  |  | 总价承包
78 | (补)SD6101F17003 | 临时道路修筑 | 1.路床整形:道路长661m，宽3m | 项 | 1 |  |  | 总价承包
79 | SD6101F11001 | 尖峰、基面、排水沟、护坡及挡土墙土石方开挖及回填 | 1.构筑物名称:排洪沟挖方 2.地质类别:松砂石 | m³ | 19.44 |  |  | 单价承包
80 | SD6101F12001 | 护坡、挡土墙及排洪沟 | 1.构筑物名称:护坡、挡土墙 2.构造类型:斜坡形浆砌 3.混凝土强度等级:M7.5 | m³ | 50.4 |  |  | 单价承包
81 | SD6101F12002 | 护坡、挡土墙及排洪沟 | 1.构筑物名称:排洪沟 2.构造类型:浆砌 3.混凝土强度等级:M7.5 | m³ | 6.12 |  |  | 单价承包
合计

## 线路（电缆）-建
表3.1线路部分（电缆）建筑工程分部分项工程量清单计价表
工程名称：华容煤炭铁水联运储配基地厂外电源供电工程（电缆部分-建筑工程） | [7 empty] | 金额单位：元
序号 |  | 项目名称 | 项目特征 | 单位 | 工程量 | 单价 | 合价 | 备注
| LT11 | 1 土石方
| LT1101 | 1.1 土石方挖填
1 | LT1101A11001 | 排管、电缆沟、工作井挖方及回填 | 1.地质类别:普通土 2.挖土方式:机械开挖 | m³ | 228.54 |  |  | 单价承包
2 | LT1101A11002 | 排管、电缆沟、工作井挖方及回填 | 1.地质类别:普通土 2.挖土方式:机械开挖 3.备注:清理土方 | m³ | 120 |  |  | 单价承包
| LT1105 | 1.4 修复围墙
3 | LT1105F16001 | 修复围墙 | 1.名称:修复围墙 | m³ | 4.8 |  |  | 单价承包
| LT21 | 2 构筑物
| LT2105 | 2.2 2+1孔电缆排管
4 | LT2105F11001 | 排管浇筑 | 1.名称:排管浇筑 2.混凝土强度等级:C25钢筋混凝土包封、C15混泥土垫层 3.混凝土拌和要求:现场搅拌 4.排管内衬管型号、孔数、直径、壁厚:2孔MPPΦ200×8、2孔MPP管Φ110×10 5.其他:包含管枕、警示带、标志桩、标识贴及材料运输等 | m³ | 57.72 |  |  | 单价承包
2.4 电缆转弯井（3.0m×2.0m×1.9m）
5 | E12001 | 混凝土工作井 | 1.名称:电缆转弯井(2.0m×1.9m×3.75m) 2.混凝土强度等级:C30 3.混凝土拌和要求:现场搅拌 4.备注:含钢筋、预埋件制作安装、防水处理、材料运输等所有工作内容 | m³ | 32.18 |  |  | 单价承包
| LT31 | 3 辅助工程
| LT3106 | 3.5 砖砌防火墙
6 | LT3106D12001 | 砖砌防火墙 | 1.名称:涵洞防火墙，M10水泥砂浆砌筑 | m³ | 0.7 |  |  | 单价承包
| LT3105 | 3.6 电缆终端塔围墙 8.0m×8.0m×2.5m
7 | LT3105D12001 | 围墙基础挖方 | 1.名称:围墙基础挖方 2.挖土方式:反铲挖掘机 3.回填:人工夯填 | m³ | 47.13 |  |  | 单价承包
8 | LT3105M15001 | 围墙 | 1.围墙类型:一般围墙 2.围墙材质、厚度:包含MU15机制砖19.05m3,C25条基8.64m3，C15垫层2.08m3，水泥砂浆76.16m2，c25混凝土预制压顶1.31m3,C25混凝土立柱2.74m3，C25混凝土圈梁2.31m3，钢筋0.96T。 3.装修:内外墙面均为1:2.5水泥砂浆抹面,外墙刮防水腻子两遍,自然地面以上墙面做黑/黄分色荧光漆,以上墙面为白色外墙丙烯酸有光外用乳胶漆围墙三面均做"高压危险 禁止攀登"黑体红字. | m² | 160 |  |  | 单价承包
9 | LT3105F11001 | 门 | 1.门类型:成品钢质防盗门 | m² | 3.78 |  |  | 单价承包
合计

## 线路（电缆）-安装
表3.2线路部分（电缆）安装工程分部分项工程量清单计价表
工程名称：华容煤炭铁水联运储配基地厂外电源供电工程（电缆部分-安装工程） | [7 empty] | 金额单位：元
序号 | 项目编码 | 项目名称 | 项目特征 | 单位 | 工程量 | 单价 | 合价 | 备注
| LA11 | 1 电缆桥、支架制作安装
1.2 电缆支架
1 | A12001 | 电缆支架 | 1.名称:电缆支架新建 2.材质、型式:型钢 3.防腐形式及要求:镀锌 | t | 0.26 |  |  | 单价承包
| LA1102 | 1.3 电缆支架
2 | LA1102A12001 | 电缆支架 | 1.名称:电缆支架新建 2.材质、型式:型钢 3.防腐形式及要求:镀锌 4.备注:45米输电管线涵洞电缆支架 | t | 0.34 |  |  | 单价承包
| LA21 | 2 电缆敷设
| LA2103 | 2.2 埋管内敷设
3 | LA2103B14001 | 埋管内敷设 | 1.电压等级:35kV 2.型号、规格:ZC-YJY-26/35kV-3×185mm² | m/三相 | 455 |  |  | 单价承包
| LA31 | 3 电缆附件
| LA3101 | 3.1 终端制作、安装
4 | LA3101C11001 | 终端制作、安装 | 1.电压等级:35kV 2.型号、规格:冷缩户外，3×185mm² | 套/三相 | 2 |  |  | 单价承包
5 | LA3101C11002 | 终端制作、安装 | 1.电压等级:35kV 2.型号、规格:冷缩户内，3×185mm² | 套/三相 | 2 |  |  | 单价承包
6 | LA3101G13001 | 临时支架搭、拆 | 1.钢管高度:15米以内 | 处 | 2 |  |  | 单价承包
| LA3103 | 3.3 接地安装
7 | LA3103C13001 | 接地电缆敷设 | 1.电压等级:10kV 2.型号、规格:YJV-8.7/15kV-1×150mm² | m | 120 |  |  | 单价承包
8 | LA3103C15001 | 接地体敷设 | 1.材质:热镀锌扁钢 2.规格:-60×6 | m | 334 |  |  | 单价承包
9 | LA3103C14001 | 接地极安装 | 1.材质:角钢 2.规格:L=2.5m | 根 | 18 |  |  | 单价承包
| LA3104 | 3.4 设备安装及试验
10 | LA3104C16001 | 避雷器安装及试验 | 1.电压等级:35kV 2.型号、规格:YH5WX-51/134W 3.线夹型号、规格:TY-150/25线夹12件、SY-150/25A设备线夹12件、SYG-150/25A 设备线夹12件 | 组/三相 | 2 |  |  | 单价承包
11 | LA3104A12001 | 支柱绝缘子安装及试验 | 1.电压等级:35kV 2.型号、规格:FS-35/5.0 | 只 | 8 |  |  | 单价承包
12 | LA3104C16002 | 避雷器计数器连接线 | 1.型号、规格:铜芯1×50mm2 | m | 180 |  |  | 单价承包
| LA3105 | 3.5 电缆附件
13 | LA3105F12001 | 电缆保护管敷设 | 1.管材材质:MPP 2.管径:Φ200×8 | m | 14 |  |  | 单价承包
| LA41 | 4 电缆防火
| LA4101 | 4.1 防火
14 | LA4101D11001 | 防火堵料 | 1.防火形式:防火堵料 2.材质:可塑泥质 | t | 0.12 |  |  | 单价承包
15 | LA4101D11002 | 防火涂料 | 1.防火形式:防火涂料 2.材质:液体漆 | m² | 112.5 |  |  | 单价承包
| LA51 | 5 调试及试验
| LA5101 | 5.1 电缆试验
16 | LA5101E12001 | 电缆护层试验 | 1.电压等级:35kV 2.试验项目:电缆交叉互联系统试验 3.型号、规格:YJY-26/35kV-3×185mm² | 互联段/三相 | 2 |  |  | 单价承包
17 | LA5101E13001 | 电缆耐压试验 | 1.电压等级:35kV 2.试验项目:电缆耐压试验 3.型号、规格:YJY-26/35kV-3×185mm² | 回路 | 2 |  |  | 单价承包
18 | LA5101E14001 | 电缆参数试验 | 1.电压等级:35kV 2.试验项目:电缆参数试验 3.型号、规格:YJY-26/35kV-3×185mm² | 回路 | 1 |  |  | 单价承包
19 | LA5101E13002 | 电缆局部放电试验 | 1.电压等级:35kV 2.试验项目:电缆局部放电试验 | 回路 | 1 |  |  | 单价承包
| LA01 | 7 管道光缆/音频电缆线路
20 | LA01N13001 | 普缆敷设 | 1.型号规格:24芯普缆 | km | 0.7 |  |  | 单价承包
21 | LA01N18001 | 普缆单盘测试 | 1.名称:单盘测试 2.型号规格:24芯普缆 | 盘 | 2 |  |  | 单价承包
22 | LA01F12001 | 电缆保护管敷设 | 1.管材材质:MPP 2.管径:Φ110×10 | m | 14 |  |  | 单价承包
23 | LA01N18002 | 普缆单盘测试 | 1.名称:光缆熔接 2.型号规格:24芯普缆 | 头 | 2 |  |  | 单价承包
合计

## 线路（电缆）-设备
表3.3线路部分（电缆）设备购置费汇总表
工程名称：华容煤炭铁水联运储配基地厂外电源供电工程（电缆部分-设备清单） | [5 empty] | 金额单位：元
序号 | 设备名称 | 单位 | 数量 | 单价 | 合计 | 备注
1 | 35kV电缆终端，3×185mm²,户内冷缩 | 套/三相 | 2 |  |  | 单价承包
2 | 35kV电缆终端，3×185mm²,户外冷缩 | 套/三相 | 2 |  |  | 单价承包
3 | 三芯铜芯交联聚乙烯绝缘聚乙烯护套阻燃电力电缆 | km | 0.46 |  |  | 单价承包
4 | 氧化锌避雷器 | 台 | 6 |  |  | 单价承包
合计

## 其他
表4.1 其他费用
工程名称：华容煤炭铁水联运储配基地厂外电源供电工程（其他费用） | [5 empty] | 金额单位：元
序号 | 项目名称 | 单位 | 工程量 | 单价 | 合价 | 备注
1 | 建设场地征用及清理费 | 项 | 1 |  |  | 总价承包
1.1 | 土地征用费 | 项 | 1 |  |  | 总价承包，含建设场地征用、青苗补偿、林木补偿、植被恢复、鱼塘跨越、现场复绿、灌注桩施工措施补助费等
1.2 | 施工场地租用费 | 项 | 1 |  |  | 总价承包
1.3 | 余物清理费 | 项 | 1 |  |  | 总价承包
1.4 | 输电线路跨越补偿费 | 项 | 1 |  |  | 总价承包
1.5 | 水土保持补偿费 | 项 | 1 |  |  | 总价承包
2 | 其他（投标人自行补充） | 项 | 1 |  |  | 总价承包
合计