## 审核汇总
岳阳市第一中学食堂拆除重建项目（餐桌椅、其他设备、厨房设备）审核汇总表
序号 | 产品名称 | 规格 | 单位 | 数量 | 送审 |  | 评审 |  |  | 备注
[5 empty] | 单价 | 金额 | 单价 | 金额 | 审减
一、新建食堂设备新建食堂设备
AA.一楼仓库、更衣室
AA01 | 灭蝇灯 | 1、规格型号：450*70*280 2、技术参数： ★外壳采用铝型材 ★用恒流高压变压器，采用欧洲式电网 ★采用飞利浦诱中灯管 ★采用欧洲式电网(粗线经、宽网缝) ★电功率：40W | 台 | 7 | 180 | 1260 | 124.25 | 869.75 | 390.25
AA02 | 六门更衣柜 | 1.带锁 | 台 | 2 | 1800 | 3600 | 1800 | 3600 | 0
AA03 | 洗手星连电子感应龙头 | 1、规格型号：挂墙式 2、技术参数：SUS304#不锈钢板材制作，板材厚度 1.0MM*配电子感应龙头 | 台 | 2 | 1200 | 2400 | 1200 | 2400 | 0
AA04 | 农药残留检测仪 | 技术参数： 1、采用10寸彩色触摸屏； 2、18组独立检测单元，内置电脑及打印机，可用鼠标和键盘、可外接打印机； 3、可联网，支持有线及无线网络； 4、漂移：小于0.005ds/3min。 | 台 | 1 | 5980 | 5980 | 5980 | 5980 | 0
AA05 | 双门留样柜 | 1、规格型号：玻璃门 2、技术参数：温度范围：+1ºC/+4ºC, 制冷剂：R134a，电源：220V/50Hz/1Ph | 台 | 1 | 5800 | 5800 | 2920 | 2920 | 2880
AA06 | 电子落地称 | 1、规格型号：300KG 2、技术参数：300kg。显示方式：专业记重单窗口显示、采用高精度传感器；电源：220V | 台 | 1 | 900 | 900 | 338 | 338 | 562
AA07 | 单通打荷台 | 1、规格型号：1800*800*800 2、技术参数： 采用SUS304#不锈钢制作； 台面采用1.0mm厚不锈钢板； 层板采用1.0mm厚不锈钢板； 敞门及侧板采用0.8mm厚不锈钢板； 加强筋采用1.0mm厚不锈钢板折弯； 敞门吊轮采用不锈钢静音轮； 台脚采用Ф50*1.0mm厚不锈钢管； 下加可调不锈钢子弹脚； | 台 | 1 | 3400 | 3400 | 2846.34 | 2846.34 | 553.66
AA08 | 单星盆台 | 1、规格型号：700*800*950 2、技术参数： 采用SUS304#不锈钢制作； 面板采用1.0mm厚不锈钢板； 星盆斗采用1.0mm厚不锈钢板； 加强筋采用1.0mm厚不锈钢板； 支架横通采用Ф25*1.0mm厚不锈钢管； 台脚采用1.0mm厚不锈钢管； 下加可调不锈钢子弹脚； | 台 | 1 | 900 | 900 | 900 | 900 | 0
AA09 | 平板车 | 1.技术参数: 采用SUS304#不锈钢制作； 面板采用1.2mm厚不锈钢板； 车框架采用Ф32*1.2圆管制作； 加强筋采用1.2mm厚不锈钢板折弯； 下加,4个4”弹力轮,后两个为360度带刹车； 脚轮承重150KG以上； | 台 | 2 | 1200 | 2400 | 975 | 1950 | 450
AA10 | 米面架 | 1.规格型号:1200*500*300 2.技术参数:SUS304#不锈钢管制作，厚度 1.0MM;.立柱1.0mm钢板定制 | 台 | 12 | 1200 | 14400 | 542.16 | 6505.92 | 7894.08
AA11 | 四层栅格层架 | 1、规格型号：1200*500*1550 2、技术参数： 采用SUS304#不锈钢管； 竖架框架采用38*38*1.0mm不锈钢方管; 横梁36*23mm，横管23*11mm不锈钢管； 下加可调不锈钢子弹脚； | 台 | 10 | 1500 | 15000 | 1454.75 | 14547.5 | 452.5
AA12 | 高身储物柜 | 1、规格型号：1200*500*1800 2、技术参数： 采用SUS304#不锈钢制作； 侧板采用1.2mm厚不锈钢板； 层板采用1.0mm厚不锈钢板； 门框及背板采用0.8mm厚不锈钢板； 加强筋采用1.2mm厚不锈钢板折弯； 台脚采用50*50X1.2mm厚不锈钢管 ； 下加可调不锈钢子弹脚； | 台 | 3 | 3800 | 11400 | 3162.6 | 9487.8 | 1912.2
AA13 | 四门高身雪柜 | 1、规格型号：1.0立方 2、技术参数：内外采用SUS304#不锈钢板制作，板厚0.8mm；高压整体发泡、全铜管、高品质压缩机、环保无氟R134A制冷剂；自动回归门。温度范围:冷藏：-6℃～+10℃，冷冻：-6℃～-18℃；功率220V/50Hz。 | 台 | 5 | 5500 | 11401 | 5500 | 27500 | -16099
AB.一楼加工间
AB01 | 大单星盆台 | 1、规格型号：1200*700*950 2、技术参数： 采用SUS304#不锈钢制作； 面板采用1.0mm厚不锈钢板； 星盆斗采用1.0mm厚不锈钢板； 加强筋采用1.0mm厚不锈钢板； 支架横通采用Ф25*1.0mm厚不锈钢管； 台脚采用1.0mm厚不锈钢管； 下加可调不锈钢子弹脚； | 台 | 4 | 1600 | 6400 | 1370 | 5480 | 920
AB02 | 洗地龙头 | 1、规格型号：10米 2、技术参数： SUS304#液压管，进水主体黄铜； 活动快速接头； 1把水枪，管长10米 | 台 | 2 | 3900 | 7800 | 1910 | 3820 | 3980
AB03 | 土豆脱皮机 | 1、规格型号：450 2、技术参数：采用SUS304#不锈钢制作； | 台 | 1 | 5750 | 5750 | 5750 | 5750 | 0
AB04 | 双层工作台 | 1、规格型号：1800*800*800 2、技术参数： 采用SUS304#不锈钢制作； 台面采用1.0mm厚不锈钢板； 层板采用1.0mm厚不锈钢板； 加强筋采用1.0mm厚不锈钢板折弯； 台脚采用1.0mm厚不锈钢管； 下加可调不锈钢子弹脚； | 台 | 2 | 3600 | 7200 | 1400 | 2800 | 4400
AB05 | 灭蝇灯 | 1、规格型号：450*70*280 2、技术参数： ★外壳采用铝型材 ★用恒流高压变压器，采用欧洲式电网 ★采用飞利浦诱中灯管 ★采用欧洲式电网(粗线经、宽网缝) ★电功率：40W | 台 | 2 | 180 | 360 | 124.25 | 248.5 | 111.5
AB06 | 刀具砧板消毒柜 | 1、规格型号：1000*600*1600 2、技术参数：采用SUS304#不锈钢制作； | 台 | 2 | 4500 | 9000 | 4500 | 9000 | 0
AB07 | 四层栅格层架 | 1、规格型号：1200*500*1550 2、技术参数： 采用SUS304#不锈钢管； 竖架框架采用38*38*1.0mm不锈钢方管; 横梁36*23mm，横管23*11mm不锈钢管； 下加可调不锈钢子弹脚； | 台 | 4 | 1500 | 6000 | 1454.75 | 5819 | 181
AB08 | B08 多功能切菜机 | 1、技术参数：采用SUS304#不锈钢制作； | 台 | 1 | 26500 | 26500 | 11385 | 11385 | 15115
AB09 | 单星右平台 | 1、规格型号：1200*700*950 2、技术参数： 采用SUS304#不锈钢制作； 面板采用1.0mm厚不锈钢板； 星盆斗采用1.0mm厚不锈钢板； 加强筋采用1.0mm厚不锈钢板； 支架横通采用Ф25*1.0mm厚不锈钢管； 台脚采用1.0mm厚不锈钢管； 下加可调不锈钢子弹脚； | 台 | 3 | 1600 | 4800 | 1600 | 4800 | 0
AB10 | 绞切肉机 | 1、技术参数： 新颖外观、 安全可靠设计。 SUS304#不锈钢刀片、卫生耐用。 3加工能力强。 | 台 | 1 | 4500 | 4500 | 4500 | 4500 | 0
AB11 | 四门高身雪柜 | 1、规格型号：1.0立方 2、技术参数： 内外采用SUS304#不锈钢板制作，板厚0.8mm；高压整体发泡、全铜管、高品质压缩机、环保无氟R134A制冷剂；自动回归门。温度范围:冷藏：-6℃～+10℃，冷冻：-6℃～-18℃；功率220V/50Hz。 | 台 | 1 | 5500 | 5500 | 5500 | 5500 | 0
AC.一楼主厨房
AC01 | 双瓶装灭火系统 | 1、规格型号：670*190*1360 2、技术参数： 厨房灭火装置可依据各大宾馆、饭店、机关、学校的厨房灶具及烟罩配置情况进行专门设计。系统通过感温系统对厨房火灾进行24小时监控，当厨房灶台或烟道发生火灾时，感温片熔断，自动启动灭火装置，喷洒灭火剂，在3-5秒之内扑灭火灾。也可以在火灾初期，人工启动灭火装置进行自动灭火。灭火装置无论是自动、手动启动灭火同时通过机械阀或电磁阀切断燃料供应，并提供启动信号传递给消控中心。灭火装置与自来水管路相连，系统启动后，自控水阀在系统压力下降到低于自来水压力时，自动喷水降温，持续对灶台及设备进行降温，直到人工把水关掉。系统属纯机械结构，无需要电控制，安全可靠。不会因停电等原因而造成系统无法启动的情况，安装占用空间小。灭火装置所使用的灭火剂为厨房专用高效灭火剂，灭火后只需要用清水清洗即可。 产品具有3C认证证书。 | 台 | 1 | 22000 | 22000 | 14500 | 14500 | 7500
AC02 | 洗地龙头 | 1、规格型号：10米 2、技术参数： SUS304#液压管，进水主体黄铜； 活动快速接头； 1把水枪，管长10米 | 台 | 1 | 3900 | 3900 | 3900 | 3900 | 0
AC03 | 灭蝇灯 | 1、规格型号：450*70*280 2、技术参数： ★外壳采用铝型材 ★用恒流高压变压器，采用欧洲式电网 ★采用飞利浦诱中灯管 ★采用欧洲式电网(粗线经、宽网缝) ★电功率：40W | 台班 | 7 | 180 | 1260 | 124.25 | 869.75 | 390.25
AC04 | 燃气摇摆汤锅 | 1、规格型号：300L 2、技术参数：手动倾倒，安全锁装置，安全性能优越。 | 台 | 2 | 26080 | 52160 | 26080 | 52160 | 0
AC05 | 油网烟罩 | 1、规格型号：L*1300 2、技术参数： 采用SUS304#不锈钢制作： 采用1.0mm厚不锈钢板； | 米 | 6 | 2000 | 12000 | 1618.93 | 9713.58 | 2286.42
AC06 | 四层栅格层架 | 1、规格型号：1200*500*1550 2、技术参数： 采用SUS304#不锈钢管； 竖架框架采用38*38*1.0mm不锈钢方管; 横梁36*23mm，横管23*11mm不锈钢管； 下加可调不锈钢子弹脚； | 台 | 2 | 1500 | 3000 | 1454.75 | 2909.5 | 90.5
AC07 | 双层工作台 | 1、规格型号：1800*700*800 2、技术参数： 采用SUS304#不锈钢制作； 台面采用1.0mm厚不锈钢板； 层板采用1.0mm厚不锈钢板； 加强筋采用1.0mm厚不锈钢板折弯； 台脚采用1.0mm厚不锈钢管； 下加可调不锈钢子弹脚； | 台 | 2 | 3500 | 7000 | 1400 | 2800 | 4200
AC08 | 单星盆台 | 1、规格型号：700*700*950 2、技术参数： 采用SUS304#不锈钢制作； 面板采用1.0mm厚不锈钢板； 星盆斗采用1.0mm厚不锈钢板； 加强筋采用1.0mm厚不锈钢板； 支架横通采用Ф25*1.0mm厚不锈钢管； 台脚采用1.0mm厚不锈钢管； 下加可调不锈钢子弹脚； | 台 | 1 | 900 | 900 | 900 | 900 | 0
AC09 | 炉拼台 | 1、规格型号：400*1200*1200 2、技术参数：采用SUS304#不锈钢磨砂板制作，板材厚度 为1.0mm | 台 | 3 | 800 | 2400 | 500 | 1500 | 900
AC10 | 燃气单头大锅灶 | 1、规格型号：1100*1200*1200 2、技术参数： 采用SUS304#不锈钢制作； 炉面采用1.0mm厚不锈钢板一次冲压成型； 前板及侧板采用0.8mm厚不锈钢板； 炉体骨架为40×40×3.0mm国标角铁； 黑铁炉膛结构2mm的A3钢板； 炉膛内具保温聚热及隔热处理； 炉头：采用节能炉头 配低噪音中压风机 炉脚采用φ50不锈钢圆通外包不锈钢管； 下加可调重力脚； | 台 | 1 | 6420 | 6420 | 6420 | 6420 | 0
AC11 | 燃气双头大锅灶 | 1、规格型号：2000*1200*1200 2、技术参数： 采用SUS304#不锈钢制作； 炉面采用1.0mm厚不锈钢板一次冲压成型； 前板及侧板采用0.8mm厚不锈钢板； 炉体骨架为40×40×3.0mm国标角铁； 黑铁炉膛结构2mm的A3钢板； 炉膛内具保温聚热及隔热处理； 炉头：采用节能炉头 配低噪音中压风机 炉脚采用φ50不锈钢圆通外包不锈钢管； 下加可调重力脚； | 台 | 1 | 11500 | 11500 | 11500 | 11500 | 0
AC12 | 四门高身雪柜 | 1、规格型号：1.0立方 2、技术参数：内外采用SUS304#不锈钢板制作，板厚0.8mm；高压整体发泡、全铜管、高品质压缩机、环保无氟R134A制冷剂；自动回归门。温度范围:冷藏：-6℃～+10℃，冷冻：-6℃～-18℃；功率220V/50Hz。 | 台 | 1 | 5500 | 5500 | 5500 | 5500 | 0
AD.一楼蒸煮间
AD01 | 盆架车 | 技术参数： 1、车架采用SUS304#不锈钢38*38方管做骨架； 2、车架两边焊托条，后方用竖管做挡条； 3、底部用4个防滑静音轮； | 台 | 2 | 1800 | 3600 | 1800 | 3600 | 0
AD02 | 双门燃气蒸饭柜 | 1、规格型号：24盆 2、技术参数： 采用SUS304#不锈钢制作； 炉面及外壳架采用1.0mm不锈钢板； 炉身及内胆壳体采用1.0mm不锈钢板 | 台 | 3 | 7500 | 22500 | 7500 | 22500 | 0
AD03 | 大单星盆台 | 1、规格型号：1200*700*950 2、技术参数： 采用SUS304#不锈钢制作； 面板采用1.0mm厚不锈钢板； 星盆斗采用1.0mm厚不锈钢板； 加强筋采用1.0mm厚不锈钢板； 支架横通采用Ф25*1.0mm厚不锈钢管； 台脚采用1.0mm厚不锈钢管； 下加可调不锈钢子弹脚； | 台 | 2 | 1600 | 3200 | 1370 | 2740 | 460
AD04 | 洗地龙头 | 1、规格型号：10米 2、技术参数： SUS304#液压管，进水主体黄铜； 活动快速接头； 1把水枪，管长10米 | 台 | 1 | 3900 | 3900 | 3900 | 3900 | 0
AD05 | 油网烟罩 | 1、规格型号：L*1300 2、技术参数： 采用SUS304#不锈钢制作： 采用1.0mm厚不锈钢板； | 米 | 5 | 1500 | 7500 | 1298.93 | 6494.65 | 1005.35
AD06 | 灭蝇灯 | 1、规格型号：450*70*280 2、技术参数： ★外壳采用铝型材 ★用恒流高压变压器，采用欧洲式电网 ★采用飞利浦诱中灯管 ★采用欧洲式电网(粗线经、宽网缝) ★电功率：40W | 台 | 1 | 180 | 180 | 124.25 | 124.25 | 55.75
AE.一层特色套餐
AE01 | 双层工作台 | 1、规格型号：600*700*800 2、技术参数： 采用SUS304#不锈钢制作； 台面采用1.0mm厚不锈钢板； 层板采用1.0mm厚不锈钢板； 加强筋采用1.0mm厚不锈钢板折弯； 台脚采用1.0mm厚不锈钢管； 下加可调不锈钢子弹脚； | 台 | 1 | 1200 | 1200 | 1200 | 1200 | 0
AE02 | 四格保温售饭台 | 1、规格型号：1500*700*800 2、技术参数： 采用SUS304#不锈钢制作； 台面采用1.2mm厚不锈钢板； 水箱采用1.0mm厚不锈钢板； 侧板、前板、采用0.8mm厚不锈钢板； 加强筋采用1.2mm厚不锈钢板； 台脚采用38X38厚不锈钢方管； 下加可调节全钢子弹脚； 配置1组2KW/220V电发热管； | 台 | 2 | 3400 | 6800 | 2089.58 | 4179.16 | 2620.84
AE03 | 双层工作台 | 1、规格型号：1800*700*800 2、技术参数： 采用SUS304#不锈钢制作； 台面采用1.0mm厚不锈钢板； 层板采用1.0mm厚不锈钢板； 加强筋采用1.0mm厚不锈钢板折弯； 台脚采用1.0mm厚不锈钢管； 下加可调不锈钢子弹脚； | 台 | 1 | 3500 | 3500 | 1400 | 1400 | 2100
AE04 | 炉拼台 | 1、规格型号：300*900*1200 2、技术参数：采用SUS304#不锈钢磨砂板制作，板材厚度为1.0mm | 台 | 2 | 800 | 1600 | 500 | 1000 | 600
AE05 | 油网烟罩 | 1、规格型号：L*1000 2、技术参数： 采用SUS304#不锈钢制作： 采用1.0mm厚不锈钢板； | 米 | 5 | 1900 | 9500 | 1618.93 | 8094.65 | 1405.35
AE06 | 灭蝇灯 | 1、规格型号：450*70*280 2、技术参数： ★外壳采用铝型材 ★用恒流高压变压器，采用欧洲式电网 ★采用飞利浦诱中灯管 ★采用欧洲式电网(粗线经、宽网缝) ★电功率：40W | 台 | 2 | 180 | 360 | 124.25 | 248.5 | 111.5
AE07 | 四层栅格层架 | 1、规格型号：1200*500*1550 2、技术参数： 采用SUS304#不锈钢管； 竖架框架采用38*38*1.0mm不锈钢方管; 横梁36*23mm，横管23*11mm不锈钢管； 下加可调不锈钢子弹脚； | 台 | 2 | 1500 | 3000 | 1454.75 | 2909.5 | 90.5
AE08 | 燃气双头单尾节能灶 | 1、规格型号：1800*900*1200 2、技术参数： 采用SUS304#不锈钢制作； 炉面采用1.0mm厚不锈钢板一次冲压成型； 前板及侧板采用0.8mm厚不锈钢板； 炉体骨架为40×40×3.0mm国标角铁； 黑铁炉膛结构2mm的A3钢板； 炉膛内具保温聚热及隔热处理； 炉头：采用节能炉头 配低噪音中压风机 炉脚采用φ50不锈钢圆通外包不锈钢管； 下加可调重力脚； | 台 | 1 | 9800 | 9800 | 9800 | 9800 | 0
AE09 | 双通打荷台 | 1、规格型号：1800*800*800 2、技术参数： 采用SUS304#不锈钢制作； 台面采用1.0mm厚不锈钢板； 层板采用1.0mm厚不锈钢板； 敞门及侧板采用0.8mm厚不锈钢板； 加强筋采用1.0mm厚不锈钢板折弯； 敞门吊轮采用不锈钢静音轮； 台脚采用Ф50*1.0mm厚不锈钢管； 下加可调不锈钢子弹脚； | 台 | 1 | 3600 | 3600 | 2845 | 2845 | 755
AE10 | 四眼煲仔炉 | 1、规格型号：800*900*800 2、技术参数：采用SUS304#不锈钢磨砂板制作，板材厚度为1.0mm | 台 | 1 | 4800 | 4800 | 4800 | 4800 | 0
AE11 | 双门燃气蒸饭柜 | 1、规格型号：24盆 2、技术参数： 采用SUS304#不锈钢制作； 炉面及外壳架采用1.0mm不锈钢板； 炉身及内胆壳体采用1.0mm不锈钢板 | 台 | 1 | 7500 | 7500 | 7500 | 7500 | 0
AE12 | 双星盆台 | 1、规格型号：1200*700*950 2、技术参数： 采用SUS304#不锈钢制作； 面板采用1.0mm厚不锈钢板； 星盆斗采用1.0mm厚不锈钢板； 加强筋采用1.0mm厚不锈钢板； 支架横通采用Ф25*1.0mm厚不锈钢管； 台脚采用1.0mm厚不锈钢管； 下加可调不锈钢子弹脚； | 台 | 1 | 1600 | 1600 | 1400 | 1400 | 200
AE13 | 四门高身雪柜 | 1、规格型号：1.0立方 2、技术参数：内外采用SUS304#不锈钢板制作，板厚0.8mm；高压整体发泡、全铜管、高品质压缩机、环保无氟R134A制冷剂；自动回归门 。温度范围:冷藏：-6℃～+10℃，冷冻：-6℃～-18℃；功率220V/50Hz。 | 台 | 1 | 5500 | 5500 | 5500 | 5500 | 0
AF.一楼面粉售卖
AF01 | 电双头煮面炉 | 1、规格型号：1400*700*800 2、技术参数： 采用SUS304#不锈钢制作； 台面采用1.0mm厚不锈钢板； 配置2组9KW/380V电发热管； | 台 | 1 | 6500 | 6500 | 6500 | 6500 | 0
AF02 | 双层工作台 | 1、规格型号：500*700*800 2、技术参数： 采用SUS304#不锈钢制作； 台面采用1.0mm厚不锈钢板； 层板采用1.0mm厚不锈钢板； 加强筋采用1.0mm厚不锈钢板折弯； 台脚采用1.0mm厚不锈钢管； 下加可调不锈钢子弹脚； | 台 | 1 | 1000 | 1000 | 1000 | 1000 | 0
AF03 | 单星盆台 | 1、规格型号：700*700*950 2、技术参数： 采用SUS304#不锈钢制作； 面板采用1.0mm厚不锈钢板； 星盆斗采用1.0mm厚不锈钢板； 加强筋采用1.0mm厚不锈钢板； 支架横通采用Ф25*1.0mm厚不锈钢管； 台脚采用1.0mm厚不锈钢管； 下加可调不锈钢子弹脚； | 台 | 1 | 900 | 900 | 900 | 900 | 0
AF04 | 炉拼台 | 1、规格型号：300*900*1200 2、技术参数：采用SUS304#不锈钢磨砂板制作，板材厚度为1.0mm | 台 | 2 | 800 | 1600 | 500 | 1000 | 600
AF05 | 油网烟罩 | 1、规格型号：L*1000 2、技术参数： 采用SUS304#不锈钢制作： 采用1.0mm厚不锈钢板； | 米 | 1.6 | 1900 | 3040 | 1618.93 | 2590.288 | 449.712
AF06 | 灭蝇灯 | 1、规格型号：450*70*280 2、技术参数： ★外壳采用铝型材 ★用恒流高压变压器，采用欧洲式电网 ★采用飞利浦诱中灯管 ★采用欧洲式电网(粗线经、宽网缝) ★电功率：40W | 台 | 2 | 180 | 360 | 124.25 | 248.5 | 111.5
AF07 | 燃气单头单尾节能灶 | 1、规格型号：1000*900*1200 2、技术参数： 采用SUS304#不锈钢制作； 炉面采用1.0mm厚不锈钢板一次冲压成型； 前板及侧板采用0.8mm厚不锈钢板； 炉体骨架为40×40×3.0mm国标角铁； 黑铁炉膛结构2mm的A3钢板； 炉膛内具保温聚热及隔热处理； 炉头：采用节能炉头 配低噪音中压风机 炉脚采用φ50不锈钢圆通外包不锈钢管； 下加可调重力脚； | 台 | 1 | 6400 | 6400 | 6400 | 6400 | 0
AF08 | 双星盆台 | 1、规格型号：1200*700*950 2、技术参数： 采用SUS304#不锈钢制作； 面板采用1.0mm厚不锈钢板； 星盆斗采用1.0mm厚不锈钢板； 加强筋采用1.0mm厚不锈钢板； 支架横通采用Ф25*1.0mm厚不锈钢管； 台脚采用1.0mm厚不锈钢管； 下加可调不锈钢子弹脚； | 台 | 1 | 1600 | 1600 | 1400 | 1400 | 200
AF09 | 木质案板台 | 1、规格型号：1200*800*800 2、技术参数： 采用70MM松面面板支架横通采用30*30*1.0mm厚不锈钢方通造脚； 台脚采用1.0mm厚不锈钢方通造脚； 下加可调不锈钢子弹脚； | 台 | 1 | 2000 | 2000 | 2000 | 2000 | 0
AF10 | 面粉车 | 1、规格型号：500*500*500 2、技术参数： 采用SUS304#不锈钢制作；： 车体采用1.0mm不锈钢板,上掩式不锈钢盖； 内部全不锈钢圆角； 下加,4个4”轮,后两个为360度带刹车； 前两个为定向轮，承重100KG； | 台 | 1 | 1200 | 1200 | 1200 | 1200 | 0
AF11 | 四层栅格层架 | 1、规格型号：1200*500*1550 2、技术参数： 采用SUS304#不锈钢管； 竖架框架采用38*38*1.0mm不锈钢方管; 横梁36*23mm，横管23*11mm不锈钢管； 下加可调不锈钢子弹脚； | 台 | 1 | 1500 | 1500 | 1454.75 | 1454.75 | 45.25
AF12 | 四门高身雪柜 | 1、规格型号：1.0立方 2、技术参数：内外采用SUS304#不锈钢板制作，板厚0.8mm；高压整体发泡、全铜管、高品质压缩机、环保无氟R134A制冷剂；自动回归门。温度范围:冷藏：-6℃～+10℃，冷冻：-6℃～-18℃；功率220V/50Hz。 | 台 | 1 | 5500 | 5500 | 5500 | 5500 | 0
AG.一楼面包售卖 | 面包售卖
AG01 | 双层工作台 | 1、规格型号：900*700*800 2、技术参数： 采用SUS304#不锈钢制作； 台面采用1.0mm厚不锈钢板； 层板采用1.0mm厚不锈钢板； 加强筋采用1.0mm厚不锈钢板折弯； 台脚采用1.0mm厚不锈钢管； 下加可调不锈钢子弹脚； | 台 | 1 | 1500 | 1500 | 1500 | 1500 | 0
AG02 | 盆架车 | 技术参数： 车架采用SUS304#不锈钢38*38方管做骨架； 车架两边焊托条，后方用竖管做挡条； 底部用4个防滑静音轮； | 台 | 1 | 1800 | 1800 | 1800 | 1800 | 0
AG03 | 油网烟罩 | 1、规格型号：L*1000 2、技术参数： 采用SUS304#不锈钢制作： 采用1.0mm厚不锈钢板； | 米 | 2.5 | 1500 | 3750 | 1298.93 | 3247.325 | 502.675
AG04 | 灭蝇灯 | 1、规格型号：450*70*280 2、技术参数： ★外壳采用铝型材 ★用恒流高压变压器，采用欧洲式电网 ★采用飞利浦诱中灯管 ★采用欧洲式电网(粗线经、宽网缝) ★电功率：40W | 台 | 4 | 180 | 720 | 124.25 | 497 | 223
AG05 | 双门醒发箱 | 1、规格型号：双门 2、技术参数：外形豪华，美观大方；节能环保。额定电压：220V，额定功率：50HZ；额定输入功率：2-3KW；使用温度范围：0-85摄氏度； | 台 | 1 | 7800 | 7800 | 3565 | 3565 | 4235
AG06 | 三门烤箱 （电 热） | 1、规格型号：三层六盘 2、技术参数：每层均可单独使用，节省能源；火管采用高级无缝钢管制作，明火烘烤，热效率高而且节省能源；采用高级保温材料，减少能源浪费，将能耗降到最低；整体外观设计新颖，外表采用SUS304#不锈钢; | 台 | 1 | 15800 | 15800 | 15800 | 15800 | 0
AG07 | 搅拌机 | 1、规格型号：B30 2、技术参数： 拌桶容量：30L 功率：1.5KW/220V 额定频率：50Hz | 台 | 1 | 7600 | 7600 | 2597.85 | 2597.85 | 5002.15
AG08 | 单星盆台 | 1、规格型号：700*700*950 2、技术参数： 采用SUS304#不锈钢制作； 面板采用1.0mm厚不锈钢板； 星盆斗采用1.0mm厚不锈钢板； 加强筋采用1.0mm厚不锈钢板； 支架横通采用Ф25*1.0mm厚不锈钢管； 台脚采用1.0mm厚不锈钢管； 下加可调不锈钢子弹脚； | 台 | 1 | 900 | 900 | 900 | 900 | 0
AG09 | 面粉车 | 1、规格型号：500*500*500 2、技术参数： 采用SUS304#不锈钢制作；： 车体采用1.0mm不锈钢板,上掩式不锈钢盖； 内部全不锈钢圆角； 下加,4个4”轮,后两个为360度带刹车； 前两个为定向轮，承重100KG； | 台 | 1 | 1200 | 1200 | 1200 | 1200 | 0
AG10 | 木质案板台 | 1、规格型号：1400*800*800 2、技术参数： 采用70MM松面面板 支架横通采用30*30*1.0mm厚不锈钢方通造脚； 台脚采用1.0mm厚不锈钢方通造脚； 下加可调不锈钢子弹脚； | 台 | 1 | 2200 | 2200 | 2200 | 2200 | 0
AG11 | 四层栅格层架 | 1、规格型号：1200*500*1550 2、技术参数： 采用SUS304#不锈钢管； 竖架框架采用38*38*1.0mm不锈钢方管; 横梁36*23mm，横管23*11mm不锈钢管； 下加可调不锈钢子弹脚； | 台 | 1 | 1500 | 1500 | 1454.75 | 1454.75 | 45.25
AG12 | 高身储物柜 | 1、规格型号：1200*500*1800 2、技术参数： 采用SUS304#不锈钢制作； 侧板采用1.2mm厚不锈钢板； 层板采用1.0mm厚不锈钢板； 门框及背板采用0.8mm厚不锈钢板； 加强筋采用1.2mm厚不锈钢板折弯； 台脚采用50*50X1.2mm厚不锈钢管 ； 下加可调不锈钢子弹脚； | 台 | 1 | 3800 | 3800 | 3162.6 | 3162.6 | 637.4
AQ.一楼售卖间 | 售卖间
AQ01 | 双层工作台 | 1、规格型号：1200*700*800 2、技术参数： 采用SUS304#不锈钢制作； 台面采用1.0mm厚不锈钢板； 层板采用1.0mm厚不锈钢板； 加强筋采用1.0mm厚不锈钢板折弯； 台脚采用1.0mm厚不锈钢管； 下加可调不锈钢子弹脚； | 台 | 4 | 2900 | 11600 | 1400 | 5600 | 6000
AQ02 | 五格保温售卖台 | 1、规格型号：1800*700*800 2、技术参数： 采用SUS304#不锈钢制作； 台面采用1.2mm厚不锈钢板； 水箱采用1.0mm厚不锈钢板； 侧板、前板、采用0.8mm厚不锈钢板； 加强筋采用1.2mm厚不锈钢板； 台脚采用38X38厚不锈钢方管； 下加可调节全钢子弹脚； 配置1组2KW/220V电发热管； | 台 | 4 | 3500 | 14000 | 3500 | 14000 | 0
AQ03 | 双门消毒柜 | 1、规格型号：1310*610*1950 2、技术参数：全不锈钢柜体；消毒烘干方式:高温热风循环式；额定电压：220V；搁架承载量：28KG；栏架承载量：25KG | 台 | 4 | 7500 | 30000 | 3614.4 | 14457.6 | 15542.4
AQ04 | 紫外线杀菌灯 | 1、规格型号：20W 2、技术参数： 光源类型: 紫外线光源 功率: 20W 电压:220V 灯头接口（灯头型号）: 2G11，全方位无死角消毒 | 台 | 2 | 520 | 1040 | 129.89 | 259.78 | 780.22
AQ05 | 灭蝇灯 | 1、规格型号：450*70*280 2、技术参数： ★外壳采用铝型材 ★用恒流高压变压器，采用欧洲式电网 ★采用飞利浦诱中灯管 ★采用欧洲式电网(粗线经、宽网缝) ★电功率：40W | 台 | 2 | 180 | 360 | 124.25 | 248.5 | 111.5
AQ06 | 洗手星连电子感应龙头 | 1、规格型号：挂墙式 2、技术参数：SUS304#不锈钢板材制作，板材厚度 1.0MM*配电子感应龙头 | 台 | 2 | 1200 | 2400 | 1200 | 2400 | 0
AG.一楼洗碗间，大厅
AG01 | 洗地龙头 | 1、规格型号：10米 2、技术参数： SUS304#液压管，进水主体黄铜； 活动快速接头； 1把水枪，管长10米 | 台 | 1 | 3900 | 3900 | 3900 | 3900 | 0
AG02 | 双门消毒柜 | 1、规格型号：1310*610*1950 2、技术参数：全不锈钢柜体；消毒烘干方式:高温热风循环式；额定电压：220V；搁架承载量：28KG；栏架承载量：25KG | 台 | 3 | 7500 | 22500 | 3614.4 | 10843.2 | 11656.8
AG03 | 双层工作台 | 1、规格型号：1800*700*800 2、技术参数： 采用SUS304#不锈钢制作； 台面采用1.0mm厚不锈钢板； 层板采用1.0mm厚不锈钢板； 加强筋采用1.0mm厚不锈钢板折弯； 台脚采用1.0mm厚不锈钢管； 下加可调不锈钢子弹脚； | 台 | 2 | 3200 | 6400 | 1400 | 2800 | 3600
AG04 | 大单星盆台 | 1、规格型号：1200*700*950 2、技术参数： 采用SUS304#不锈钢制作； 面板采用1.0mm厚不锈钢板； 星盆斗采用1.0mm厚不锈钢板； 加强筋采用1.0mm厚不锈钢板； 支架横通采用Ф25*1.0mm厚不锈钢管； 台脚采用1.0mm厚不锈钢管； 下加可调不锈钢子弹脚； | 台 | 3 | 1600 | 4800 | 1500 | 4500 | 300
AG05 | 灭蝇灯 | 1、规格型号：450*70*280 2、技术参数：★外壳采用铝型材 ★用恒流高压变压器，采用欧洲式电网 ★采用飞利浦诱中灯管 ★采用欧洲式电网(粗线经、宽网缝) ★电功率：40W | 台 | 1 | 180 | 180 | 124.25 | 124.25 | 55.75
AH.一楼主厨房抽排系统
AH01 | 低噪音风柜 | 1、规格型号：25〞 2、技术参数： 猪笼式风轮，减震设计； 风口导向散热，强力低噪音 | 台 | 1 | 12800 | 12800 | 8500 | 8500 | 4300
AH02 | 电机 | 1、规格型号：7.5KW/380V 2、技术参数： 3相异步6极电动机，全铜线圈。具有结构牢固、运行平稳、噪声低、风量大、压力高、外型美观、易于保养、维修等特点。 | 台 | 1 | 1800 | 1800 | 1800 | 1800 | 0
AH03 | 风柜支架及防震垫 | 技术参数：支架用120mm*60mm槽钢制作，并涂双层防锈漆。 | 套 | 1 | 1600 | 1600 | 1150 | 1150 | 450
AH04 | 控制箱 | 控制箱 | 套 | 1 | 1650 | 1650 | 1350 | 1350 | 300
AH05 | 低空排放油烟净化器 | 1、规格型号：与风机烟管配套 2、技术参数：油烟净化处理系统30000m³/H； | 台 | 1 | 26500 | 26500 | 15540 | 15540 | 10960
AH06 | 油烟净化器支架 | 1、规格型号：与净化器配套 2、技术参数：支架用120mm*60mm槽钢制作，并涂双层防锈漆。 | 套 | 1 | 1100 | 1100 | 1000 | 1000 | 100
AH07 | 不锈钢烟包 | 技术参数：采用1.0mm厚SUS304#不锈钢板制造。 | ㎡ | 15 | 335 | 5025 | 335 | 5025 | 0
AH08 | 不锈钢烟管 | 1、规格型号：按实做结算 2、技术参数：采用1.0mm厚SUS304#不锈钢板制造。 | ㎡ | 60 | 335 | 20100 | 335 | 20100 | 0
AH09 | 风管软接 | 技术参数：材料采用SUS304#帆布制作 | 组 | 2 | 600 | 1200 | 600 | 1200 | 0
AH10 | 弯头 | 技术参数：采用1.0mm厚SUS304#不锈钢板制造。 | 个 | 3 | 750 | 2250 | 750 | 2250 | 0
AH11 | 三通 | 技术参数：采用1.0mm厚SUS304#不锈钢板制造。 | 个 | 1 | 900 | 900 | 900 | 900 | 0
AH12 | 变径 | 技术参数：采用1.0mm厚SUS304#不锈钢板制造。 | 个 | 4 | 1100 | 4400 | 820 | 3280 | 1120
AH13 | 沥油网 | 1、规格型号：500*500 2、技术参数：采用SUS304#不锈钢板，板厚为0.7mm. | 块 | 12 | 300 | 3600 | 300 | 3600 | 0
AH14 | 接油盆 | 技术参数：采用1.0mm厚SUS304#不锈钢板制造。 | 台 | 2 | 600 | 1200 | 600 | 1200 | 0
AH15 | 吊架 | 技术参数：采用国标40#角钢制作横担，并作至少1次防锈处理后刷银白漆；φ12镀锌丝杆作吊码。 | 组 | 6 | 150 | 900 | 150 | 900 | 0
AH16 | 防火阀 | 1、规格型号：根据管道尺寸定做 2、技术参数：与出风管道相配 | 个 | 1 | 850 | 850 | 850 | 850 | 0
AH17 | 止回阀 | 止回阀 | 个 | 1 | 700 | 700 | 700 | 700 | 0
AH18 | 法兰 | 1、规格型号：与风管相配 2、技术参数：采用国标40#角钢制作，并作防锈处理 | 对 | 15 | 130 | 1950 | 130 | 1950 | 0
AH19 | 防腐密封组件 | 技术参数：材料采用千里马外墙胶。 | 项 | 1 | 1000 | 1000 | 850 | 850 | 150
AI.一楼蒸煮间抽排系统
AI01 | 低噪音风柜 | 技术参数： 1、猪笼式风轮，减震设计； 2、风口导向散热，强力低噪音 | 台 | 1 | 9760 | 9760 | 8500 | 8500 | 1260
AI02 | 电机 | 1、规格型号：5.5KW/380V 2、技术参数： 3相异步6极电动机，全铜线圈。具有结构牢固、运行平稳、噪声低、风量大、压力高、外型美观、易于保养、维修等特点。 | 台 | 1 | 1500 | 1500 | 1500 | 1500 | 0
AI03 | 风柜支架及防震垫 | 技术参数： 支架用120mm*60mm槽钢制作，并涂双层防锈漆 | 套 | 1 | 1300 | 1300 | 1150 | 1150 | 150
AI04 | 控制箱 | 技术参数：具有缺相、过载、短路保护功能控制。 | 套 | 1 | 1350 | 1350 | 1350 | 1350 | 0
AI05 | 不锈钢烟包 | 技术参数：采用1.0mm厚SUS304#不锈钢板制造。 | ㎡ | 12 | 335 | 4020 | 335 | 4020 | 0
AI06 | 不锈钢烟管 | 1、规格型号：按实做结算 2、技术参数：采用1.0mm厚SUS304#不锈钢板制造。 | ㎡ | 35 | 335 | 11725 | 335 | 11725 | 0
AI07 | 风管软接 | 1、规格型号：防水布 2、技术参数：材料采用SUS304#帆布制作 | 组 | 1 | 600 | 600 | 600 | 600 | 0
AI08 | 弯头 | 技术参数：采用1.0mm厚SUS304#不锈钢板制造。 | 个 | 1 | 650 | 650 | 650 | 650 | 0
AI09 | 三通 | 技术参数：采用1.0mm厚SUS304#不锈钢板制造。 | 个 | 1 | 600 | 600 | 600 | 600 | 0
AI10 | 变径 | 技术参数：技术参数：采用1.0mm厚SUS304#不锈钢板制造。 | 个 | 2 | 950 | 1900 | 820 | 1640 | 260
AI11 | 沥油网 | 1、规格型号：500*500 2、采用SUS304#不锈钢板，板厚为0.7mm. | 块 | 10 | 300 | 3000 | 300 | 3000 | 0
AI12 | 接油盆 | 技术参数：采用1.0mm厚SUS304#不锈钢板制造。 | 台 | 1 | 600 | 600 | 600 | 600 | 0
AI13 | 吊架 | 技术参数：采用国标40#角钢制作横担，并作至少1次防锈处理后刷银白漆；φ12镀锌丝杆作吊码。 | 组 | 5 | 150 | 750 | 150 | 750 | 0
AI14 | 法兰 | 1、规格型号：与风管相配 2、技术参数：采用国标40#角钢制作，并作防锈处理 | 对 | 10 | 130 | 1300 | 130 | 1300 | 0
AI15 | 防腐密封组件 | 技术参数：材料采用千里马外墙胶。 | 项 | 1 | 900 | 900 | 850 | 850 | 50
AI16 | 百叶窗 | 1、规格型号：与出风管道相配 2、技术参数：SUS304#不锈钢板，板厚为1.0mm. | 扇 | 1 | 300 | 300 | 300 | 300 | 0
AJ.一楼面包房抽排系统
AJ01 | 低噪音风柜 | 技术参数： 1、猪笼式风轮，减震设计； 2、风口导向散热，强力低噪音 | 台 | 1 | 9760 | 9760 | 8500 | 8500 | 1260
AJ02 | 电机 | 1、规格型号：4KW/380V 2、技术参数： 3相异步6极电动机，全铜线圈。具有结构牢固、运行平稳、噪声低、风量大、压力高、外型美观、易于保养、维修等特点。 | 台 | 1 | 1300 | 1300 | 1300 | 1300 | 0
AJ03 | 风柜支架及防震垫 | 技术参数：支架用120mm*60mm槽钢制作，并涂双层防锈漆 | 套 | 1 | 1300 | 1300 | 1150 | 1150 | 150
AJ04 | 控制箱 | 技术参数：具有缺相、过载、短路保护功能控制。 | 套 | 1 | 1350 | 1350 | 1350 | 1350 | 0
AJ05 | 不锈钢烟包 | 技术参数：采用1.0mm厚SUS304#不锈钢板制造。 | ㎡ | 10 | 335 | 3350 | 335 | 3350 | 0
AJ06 | 不锈钢烟管 | 1、规格型号：按实做结算 2、技术参数：采用1.0mm厚SUS304#不锈钢板制造。 | ㎡ | 35 | 335 | 11725 | 335 | 11725 | 0
AJ07 | 风管软接 | 1、规格型号：防水布 2、技术参数：材料采用SUS304#帆布制作 | 组 | 1 | 600 | 600 | 600 | 600 | 0
AJ08 | 弯头 | 技术参数：采用1.0mm厚SUS304#不锈钢板制造。 | 个 | 1 | 650 | 650 | 650 | 650 | 0
AJ09 | 三通 | 技术参数：采用1.0mm厚SUS304#不锈钢板制造。 | 个 | 1 | 600 | 600 | 600 | 600 | 0
AJ10 | 变径 | 技术参数：采用1.0mm厚SUS304#不锈钢板制造。 | 个 | 2 | 950 | 1900 | 820 | 1640 | 260
AJ11 | 沥油网 | 1、规格型号：500*500 2、技术参数：采用SUS304#不锈钢板，板厚为0.7mm. | 块 | 5 | 300 | 1500 | 300 | 1500 | 0
AJ12 | 接油盆 | 技术参数：采用1.0mm厚SUS304#不锈钢板制造。 | 台 | 1 | 600 | 600 | 600 | 600 | 0
AJ13 | 吊架 | 技术参数：采用国标40#角钢制作横担，并作至少1次防锈处理后刷银白漆；φ12镀锌丝杆作吊码。 | 组 | 5 | 150 | 750 | 150 | 750 | 0
AJ14 | 法兰 | 1、规格型号：与风管相配 2、技术参数：采用国标40#角钢制作，并作防锈处理 | 对 | 8 | 130 | 1040 | 130 | 1040 | 0
AJ15 | 防腐密封组件 | 技术参数：材料采用千里马外墙胶。 | 项 | 1 | 900 | 900 | 850 | 850 | 50
AJ16 | 百叶窗 | 1、规格型号：与出风管道相配 2、技术参数：SUS304#不锈钢板，板厚为1.0mm. | 扇 | 1 | 300 | 300 | 300 | 300 | 0
AK.一楼套餐制作间抽排系统
AK01 | 低噪音风柜 | 1、规格型号：25〞 2、技术参数：1、猪笼式风轮，减震设计； 2、风口导向散热，强力低噪音 | 台 | 1 | 10950 | 10950 | 8500 | 8500 | 2450
AK02 | 电机 | 1、规格型号：5.5KW/380V 2、技术参数： 3相异步6极电动机，全铜线圈。具有结构牢固、运行平稳、噪声低、风量大、压力高、外型美观、易于保养、维修等特点。 | 台 | 1 | 1500 | 1500 | 1500 | 1500 | 0
AK03 | 风柜支架及防震垫 | 技术参数：支架用120mm*60mm槽钢制作，并涂双层防锈漆 | 套 | 1 | 1450 | 1450 | 1150 | 1150 | 300
AK04 | 控制箱 | 控制箱 | 套 | 1 | 1500 | 1500 | 1350 | 1350 | 150
AK05 | 低空排放油烟净化器 | 1、规格型号：与风机烟管配套 2、技术参数：油烟净化处理系统10000m³/H； | 台 | 1 | 24800 | 24800 | 15540 | 15540 | 9260
AK06 | 油烟净化器支架 | 1、规格型号：与净化器配套 2、技术参数：支架用120mm*60mm槽钢制作，并涂双层防锈漆 | 套 | 1 | 1000 | 1000 | 1000 | 1000 | 0
AK07 | 不锈钢烟包 | 技术参数：采用1.0mm厚SUS304#不锈钢板制造。 | ㎡ | 12 | 335 | 4020 | 335 | 4020 | 0
AK08 | 不锈钢烟管 | 1、规格型号：按实做结算 2、技术参数：采用1.0mm厚SUS304#不锈钢板制造。 | ㎡ | 15 | 335 | 5025 | 335 | 5025 | 0
AK09 | 风管软接 | 1、规格型号：防水布 2、技术参数：材料采用SUS304#帆布制作 | 组 | 2 | 600 | 1200 | 600 | 1200 | 0
AK10 | 弯头 | 技术参数：采用1.0mm厚SUS304#不锈钢板制造。 | 个 | 2 | 600 | 1200 | 600 | 1200 | 0
AK11 | 三通 | 技术参数：采用1.0mm厚SUS304#不锈钢板制造。 | 个 | 1 | 600 | 600 | 600 | 600 | 0
AK12 | 变径 | 技术参数：采用1.0mm厚SUS304#不锈钢板制造。 | 个 | 4 | 850 | 3400 | 820 | 3280 | 120
AK13 | 沥油网 | 1、规格型号：500*500 2、技术参数：采用SUS304#不锈钢板，板厚为0.7mm. | 块 | 10 | 180 | 1800 | 300 | 3000 | -1200
AK14 | 接油盆 | 技术参数：采用1.0mm厚SUS304#不锈钢板制造。 | 台 | 2 | 600 | 1200 | 600 | 1200 | 0
AK15 | 吊架 | 技术参数：采用国标40#角钢制作横担，并作至少1次防锈处理后刷银白漆；φ12镀锌丝杆作吊码。 | 组 | 6 | 150 | 900 | 150 | 900 | 0
AK16 | 防火阀 | 技术参数：与出风管道相配 | 个 | 1 | 800 | 800 | 800 | 800 | 0
AK17 | 止回阀 | 止回阀 | 个 | 1 | 700 | 700 | 700 | 700 | 0
AK18 | 法兰 | 1、规格型号：与风管相配 2、技术参数：采用国标40#角钢制作，并作防锈处理 | 对 | 5 | 130 | 650 | 130 | 650 | 0
AK19 | 防腐密封组件 | 技术参数：材料采用千里马外墙胶。 | 项 | 1 | 900 | 900 | 850 | 850 | 50
AL.一楼面粉制作间抽排系统
AL01 | 低噪音风柜 | 技术参数：1、猪笼式风轮，减震设计； 2、风口导向散热，强力低噪音 | 台 | 1 | 9760 | 9760 | 8500 | 8500 | 1260
AL02 | 电机 | 1、规格型号：与风机烟管配套 2、技术参数：3相异步6极电动机，全铜线圈。具有结构牢固、运行平稳、噪声低、风量大、压力高、外型美观、易于保养、维修等特点。 | 台 | 1 | 1300 | 1300 | 1300 | 1300 | 0
AL03 | 风柜支架及防震垫 | 1、规格型号：与净化器配套支架 2、技术参数：用120mm*60mm槽钢制作，并涂双层防锈漆 | 套 | 1 | 1300 | 1300 | 1150 | 1150 | 150
AL04 | 控制箱 | 控制箱 | 套 | 1 | 1350 | 1350 | 1350 | 1350 | 0
AL05 | 低空排放油烟净化器 | 1、规格型号：与风机烟管配套 2、技术参数：1、油烟净化处理系统10000m³/H； | 台 | 1 | 22600 | 22600 | 15540 | 15540 | 7060
AL06 | 油烟净化器支架 | 1、规格型号：与净化器配套 2、技术参数：支架用120mm*60mm槽钢制作，并涂双层防锈漆 | 套 | 1 | 1300 | 1300 | 1300 | 1300 | 0
AL07 | 不锈钢烟包 | 技术参数：采用1.0mm厚SUS304#不锈钢板制造。 | ㎡ | 8 | 335 | 2680 | 335 | 2680 | 0
AL08 | 不锈钢烟管 | 1、规格型号：按实做结算 2、技术参数：采用1.0mm厚SUS304#不锈钢板制造。 | ㎡ | 15 | 335 | 5025 | 335 | 5025 | 0
AL09 | 风管软接 | 1、规格型号：防水布 2、技术参数：材料采用SUS304#帆布制作 | 组 | 2 | 600 | 1200 | 600 | 1200 | 0
AL10 | 弯头 | 技术参数：采用1.0mm厚SUS304#不锈钢板制造。 | 个 | 2 | 600 | 1200 | 600 | 1200 | 0
AL11 | 三通 | 技术参数：采用1.0mm厚SUS304#不锈钢板制造。 | 个 | 1 | 600 | 600 | 600 | 600 | 0
AL12 | 变径 | 技术参数：采用1.0mm厚SUS304#不锈钢板制造。 | 个 | 4 | 650 | 2600 | 820 | 3280 | -680
AL13 | 沥油网 | 1、规格型号：500*500 2、技术参数：采用SUS304#不锈钢板，板厚为0.7mm. | 块 | 10 | 820 | 8200 | 300 | 3000 | 5200
AL14 | 接油盆 | 技术参数：采用1.0mm厚SUS304#不锈钢板制造。 | 台 | 2 | 600 | 1200 | 600 | 1200 | 0
AL15 | 吊架 | 技术参数：采用国标40#角钢制作横担，并作至少1次防锈处理后刷银白漆；φ12镀锌丝杆作吊码。 | 组 | 6 | 150 | 900 | 150 | 900 | 0
AL16 | 防火阀 | 1、规格型号：根据管道尺寸定做 2、技术参数：与出风管道相配 | 个 | 1 | 700 | 700 | 700 | 700 | 0
AL17 | 止回阀 | 止回阀 | 个 | 1 | 600 | 600 | 600 | 600 | 0
AL18 | 法兰 | 1、规格型号：与风管相配 2、技术参数：采用国标40#角钢制作，并作防锈处理 | 对 | 5 | 130 | 650 | 130 | 650 | 0
AL19 | 防腐密封组件 | 技术参数：材料采用千里马外墙胶。 | 项 | 1 | 850 | 850 | 850 | 850 | 0
BA.二楼检验室，仓库
BA01 | 灭蝇灯 | 1、规格型号：450*70*280 2、技术参数：★外壳采用铝型材 ★用恒流高压变压器，采用欧洲式电网 ★采用飞利浦诱中灯管 ★采用欧洲式电网(粗线经、宽网缝) ★电功率：40W | 台 | 4 | 180 | 720 | 124.25 | 497 | 223
BA02 | 农药残留检测仪 | 技术参数： 1、采用10寸彩色触摸屏； 2、18组独立检测单元，内置电脑及打印机，可用鼠标和键盘、可外接打印机； 3、可联网，支持有线及无线网络； 4、漂移：小于0.005ds/3min | 台 | 1 | 5980 | 5980 | 5980 | 5980 | 0
BA03 | 双门留样柜 | 1、规格型号：玻璃门 2、技术参数： 温度范围：+1ºC/+4ºC, 制冷剂：R134a，电源：220V/50Hz/1Ph | 台 | 1 | 5800 | 5800 | 2920 | 2920 | 2880
BA04 | 电子落地称 | 1、规格型号：300KG 2、技术参数：300kg。显示方式：专业记重单窗口显示、采用高精度传感器；电源：220V | 台 | 1 | 900 | 900 | 338 | 338 | 562
BA05 | 单通打荷台 | 1、规格型号：1800*800*800 2、技术参数： 采用SUS304#不锈钢制作； 台面采用1.0mm厚不锈钢板； 层板采用1.0mm厚不锈钢板； 敞门及侧板采用0.8mm厚不锈钢板； 加强筋采用1.0mm厚不锈钢板折弯； 敞门吊轮采用不锈钢静音轮； 台脚采用Ф50*1.0mm厚不锈钢管； 下加可调不锈钢子弹脚； | 台 | 1 | 3400 | 3400 | 2846.34 | 2846.34 | 553.66
BA06 | 单星盆台 | 1、规格型号：700*800*950 2、技术参数： 采用SUS304#不锈钢制作； 面板采用1.0mm厚不锈钢板； 星盆斗采用1.0mm厚不锈钢板； 加强筋采用1.0mm厚不锈钢板； 支架横通采用Ф25*1.0mm厚不锈钢管； 台脚采用1.0mm厚不锈钢管； 下加可调不锈钢子弹脚； | 台 | 1 | 900 | 900 | 900 | 900 | 0
BA07 | 平板车 | 技术参数：1、采用SUS304#不锈钢制作； 2、面板采用1.2mm厚不锈钢板； 3、车框架采用Ф32*1.2圆管制作； 4、加强筋采用1.2mm厚不锈钢板折弯； 5、下加,4个4”弹力轮,后两个为360度带刹车； 6、脚轮承重150KG以上； | 台 | 2 | 1200 | 2400 | 975 | 1950 | 450
BA08 | 米面架 | 1、规格型号：1200*500*300 2、技术参数：★SUS304#不锈钢管制作，厚度 1.0MM★立柱1.0mm钢板定制 | 台 | 12 | 1200 | 14400 | 542.16 | 6505.92 | 7894.08
BA09 | 四层栅格层架 | 1、规格型号：1200*500*1550 2、技术参数： 采用SUS304#不锈钢管； 竖架框架采用38*38*1.0mm不锈钢方管; 横梁36*23mm，横管23*11mm不锈钢管； 下加可调不锈钢子弹脚； | 台 | 10 | 1500 | 15000 | 1454.75 | 14547.5 | 452.5
BA10 | 高身储物柜 | 1、规格型号：1200*500*1800 2、技术参数： 采用SUS304#不锈钢制作； 侧板采用1.2mm厚不锈钢板； 层板采用1.0mm厚不锈钢板； 门框及背板采用0.8mm厚不锈钢板； 加强筋采用1.2mm厚不锈钢板折弯； 台脚采用50*50X1.2mm厚不锈钢管 ； 下加可调不锈钢子弹脚； | 台 | 3 | 3800 | 11400 | 3162.6 | 9487.8 | 1912.2
BA11 | 四门高身雪柜 | 1、规格型号：1.0立方 2、技术参数：内外采用SUS304#不锈钢板制作，板厚0.8mm；高压整体发泡、全铜管、高品质压缩机、环保无氟R134A制冷剂；自动回归门。温度范围:冷藏：-6℃～+10℃，冷冻：-6℃～-18℃；功率220V/50Hz。 | 台 | 5 | 5500 | 11401 | 5500 | 27500 | -16099
BB.二楼加工间
BB01 | 大单星盆台 | 1、规格型号：1200*700*950 2、技术参数： 采用SUS304#不锈钢制作； 面板采用1.0mm厚不锈钢板； 星盆斗采用1.0mm厚不锈钢板； 加强筋采用1.0mm厚不锈钢板； 支架横通采用Ф25*1.0mm厚不锈钢管； 台脚采用1.0mm厚不锈钢管； 下加可调不锈钢子弹脚； | 台 | 4 | 1600 | 6400 | 1370 | 5480 | 920
BB02 | 洗地龙头 | 1、规格型号：10米 2、技术参数： SUS304#液压管，进水主体黄铜； 活动快速接头； 1把水枪，管长10米 | 台 | 2 | 3900 | 7800 | 3900 | 7800 | 0
BB03 | 土豆脱皮机 | 1、规格型号：450 2、技术参数：1、采用SUS304#不锈钢制作； | 台 | 1 | 5750 | 5750 | 5750 | 5750 | 0
BB04 | 双层工作台 | 1、规格型号：1800*800*800 2、技术参数： 采用SUS304#不锈钢制作； 台面采用1.0mm厚不锈钢板； 层板采用1.0mm厚不锈钢板； 加强筋采用1.0mm厚不锈钢板折弯； 台脚采用1.0mm厚不锈钢管； 下加可调不锈钢子弹脚； | 台 | 2 | 3600 | 7200 | 1400 | 2800 | 4400
BB05 | 灭蝇灯 | 1、规格型号：450*70*280 2、技术参数： ★外壳采用铝型材 ★用恒流高压变压器，采用欧洲式电网 ★采用飞利浦诱中灯管 ★采用欧洲式电网(粗线经、宽网缝) ★电功率：40W | 台 | 2 | 180 | 360 | 124.25 | 248.5 | 111.5
BB06 | 刀具砧板消毒柜 | 1、规格型号：1000*600*1600 2、技术参数：采用SUS304#不锈钢制作； | 台 | 2 | 4500 | 9000 | 4500 | 9000 | 0
BB07 | 四层栅格层架 | 1、规格型号：1200*500*1550 2、技术参数： 采用SUS304#不锈钢管； 竖架框架采用38*38*1.0mm不锈钢方管; 横梁36*23mm，横管23*11mm不锈钢管； 下加可调不锈钢子弹脚； | 台 | 4 | 1500 | 6000 | 1454.75 | 5819 | 181
BB08 | 多功能切菜机 | 技术参数：1、采用SUS304#不锈钢制作； | 台 | 1 | 26500 | 26500 | 11385 | 11385 | 15115
BB09 | 单星右平台 | 1、规格型号：1200*700*950 2、技术参数： 采用SUS304#不锈钢制作； 面板采用1.0mm厚不锈钢板； 星盆斗采用1.0mm厚不锈钢板； 加强筋采用1.0mm厚不锈钢板； 支架横通采用Ф25*1.0mm厚不锈钢管； 台脚采用1.0mm厚不锈钢管； 下加可调不锈钢子弹脚； | 台 | 3 | 1600 | 4800 | 1600 | 4800 | 0
BB10 | 绞切肉机 | 技术参数：1、新颖外观、 安全可靠设计。 2、SUS304#不锈钢刀片、卫生耐用。 3、加工能力强。 | 台 | 1 | 4500 | 4500 | 4500 | 4500 | 0
BB11 | 四门高身雪柜 | 1、规格型号：1.0立方 2、技术参数： 内外采用SUS304#不锈钢板制作，板厚 0.8mm；高压整体发泡、全铜管、高品质压 缩机、环保无氟R134A制冷剂；自动回归门 。温度范围:冷藏：-6℃～+10℃，冷冻：- 6℃～-18℃；功率220V/50Hz。 | 台 | 1 | 5500 | 5500 | 5500 | 5500 | 0
BC.二楼蒸煮间
BC01 | 盆架车 | 技术参数： 1、车架采用SUS304#不锈钢38*38方管做骨架； 2、车架两边焊托条，后方用竖管做挡条； 3、底部用4个防滑静音轮； | 台 | 2 | 1800 | 3600 | 1800 | 3600 | 0
BC02 | 双门燃气蒸饭柜 | 1、采用SUS304#不锈钢制作； 2、炉面及外壳架采用1.0mm不锈钢板； 3、炉身及内胆壳体采用1.0mm不锈钢板 | 台 | 3 | 7500 | 22500 | 7500 | 22500 | 0
BC03 | 大单星盆台 | 1、采用SUS304#不锈钢制作； 2、面板采用1.0mm厚不锈钢板； 3、星盆斗采用1.0mm厚不锈钢板； 4、加强筋采用1.0mm厚不锈钢板； 5、支架横通采用Ф25*1.0mm厚不锈钢管； 6、台脚采用1.0mm厚不锈钢管； 7、下加可调不锈钢子弹脚； | 台 | 2 | 1600 | 3200 | 1500 | 3000 | 200
BC04 | 洗地龙头 | 1、规格型号：10米 2、技术参数： SUS304#液压管，进水主体黄铜； 活动快速接头； 1把水枪，管长10米 | 台 | 1 | 3500 | 3500 | 3900 | 3900 | -400
BC05 | 油网烟罩 | 1、规格型号：L*1000 2、技术参数： 采用SUS304#不锈钢制作： 采用1.0mm厚不锈钢板； | 米 | 5 | 1500 | 7500 | 1298.93 | 6494.65 | 1005.35
BC06 | 灭蝇灯 | 1、规格型号：450*70*280 2、技术参数： ★外壳采用铝型材 ★用恒流高压变压器，采用欧洲式电网 ★采用飞利浦诱中灯管 ★采用欧洲式电网(粗线经、宽网缝) ★电功率：40W | 台 | 1 | 180 | 180 | 124.25 | 124.25 | 55.75
BD.二楼主厨房
BD01 | 灭蝇灯 | 1、规格型号：450*70*280 2、技术参数： ★外壳采用铝型材 ★用恒流高压变压器，采用欧洲式电网 ★采用飞利浦诱中灯管 ★采用欧洲式电网(粗线经、宽网缝) ★电功率：40W | 台 | 3 | 180 | 540 | 124.25 | 372.75 | 167.25
BD02 | 四层栅格层架 | 1、规格型号：1200*500*1550 2、技术参数： 采用SUS304#不锈钢管； 竖架框架采用38*38*1.0mm不锈钢方管; 横梁36*23mm，横管23*11mm不锈钢管； 下加可调不锈钢子弹脚； | 台 | 2 | 1500 | 3000 | 1454.75 | 2909.5 | 90.5
BD03 | 油网烟罩 | 1、规格型号：L*1300 2、技术参数： 采用SUS304#不锈钢制作： 采用1.0mm厚不锈钢板； | 米 | 8.5 | 1600 | 13600 | 1298.93 | 11040.905 | 2559.095
BD04 | 不锈钢封墙板 | 1、规格型号：现场定制 2、技术参数：采用SUS304#不锈钢制作： 采用1.0mm厚不锈钢板； | 米 | 8.5 | 400 | 3400 | 400 | 3400 | 0
BD05 | 燃气摇摆汤锅 | 1、规格型号：300L 2、技术参数：手动倾倒，安全锁装置，安全性能优越。 | 台 | 2 | 26080 | 52160 | 26080 | 52160 | 0
BD06 | 双层工作台 | 1、规格型号：1800*700*800 2、技术参数： 采用SUS304#不锈钢制作； 台面采用1.0mm厚不锈钢板； 层板采用1.0mm厚不锈钢板； 加强筋采用1.0mm厚不锈钢板折弯； 台脚采用1.0mm厚不锈钢管； 下加可调不锈钢子弹脚； | 台 | 4 | 3500 | 14000 | 1400 | 5600 | 8400
BD07 | 单星盆台 | 1、规格型号：700*700*950 2、技术参数： 采用SUS304#不锈钢制作； 面板采用1.0mm厚不锈钢板； 星盆斗采用1.0mm厚不锈钢板； 加强筋采用1.0mm厚不锈钢板； 支架横通采用Ф25*1.0mm厚不锈钢管； 台脚采用1.0mm厚不锈钢管； 下加可调不锈钢子弹脚； | 台 | 1 | 900 | 900 | 900 | 900 | 0
BD08 | 炉拼台 | 1、规格型号：400*1200*1200 2、技术参数：采用SUS304#不锈钢磨砂板制作，板材厚度为1.0mm | 台 | 4 | 800 | 3200 | 500 | 2000 | 1200
BD09 | 燃气单头大锅灶 | 1、规格型号：1100*1200*1200 2、技术参数： 采用SUS304#不锈钢制作； 炉面采用1.0mm厚不锈钢板一次冲压成型； 前板及侧板采用0.8mm厚不锈钢板； 炉体骨架为40×40×3.0mm国标角铁； 黑铁炉膛结构2mm的A3钢板； 炉膛内具保温聚热及隔热处理； 炉头：采用节能炉头 配低噪音中压风机 炉脚采用φ50不锈钢圆通外包不锈钢管； 下加可调重力脚； | 台 | 1 | 6420 | 6420 | 6420 | 6420 | 0
BD10 | 燃气双头大锅灶 | 1、规格型号：2000*1200*1200 2、技术参数： 采用SUS304#不锈钢制作； 炉面采用1.0mm厚不锈钢板一次冲压成型； 前板及侧板采用0.8mm厚不锈钢板； 炉体骨架为40×40×3.0mm国标角铁； 黑铁炉膛结构2mm的A3钢板； 炉膛内具保温聚热及隔热处理； 炉头：采用节能炉头 配低噪音中压风机 炉脚采用φ50不锈钢圆通外包不锈钢管； 下加可调重力脚； | 台 | 2 | 11500 | 23000 | 11500 | 23000 | 0
BD11 | 四门高身雪柜 | 1、规格型号：1.0立方 2、技术参数：内外采用SUS304#不锈钢板制作，板厚0.8mm；高压整体发泡、全铜管、高品质压缩机、环保无氟R134A制冷剂；自动回归门。温度范围:冷藏：-6℃～+10℃，冷冻：-6℃～-18℃；功率220V/50Hz。 | 台 | 2 | 5500 | 11000 | 5500 | 11000 | 0
BD12 | 洗地龙头 | 1、规格型号：10米 2、技术参数： SUS304#液压管，进水主体黄铜； 活动快速接头； 1把水枪，管长10米 | 台 | 1 | 3900 | 3900 | 3900 | 3900 | 0
BD13 | 双瓶装灭火系统 | ★1、厨房灭火装置可依据各大宾馆、饭店、机关、学校的厨房灶具及烟罩配置情况进行专门设计。 ★2、系统通过感温系统对厨房火灾进行24小时监控，当厨房灶台或烟道发生火灾时，感温片熔断，自动启动灭火装置，喷洒灭火剂，在 3-5秒之内扑灭火灾。也可以在火灾初期，人工启动灭火装置进行自动灭火。 ★3、灭火装置无论是自动、手动启动灭火同时通过机械阀或电磁阀切断燃料供应，并提供启动信号传递给消控中心。 ★4、灭火装置与自来水管路相连，系统启动后，自控水阀在系统压力下降到低于自来水压力时，自动喷水降温，持续对灶台及设备进行降温，直到人工把水关掉。 ★5、系统属纯机械结构，无需要电控制，安全可靠。不会因停电等原因而造成系统无法启动的情况，安装占用空间小。 ★6、灭火装置所使用的灭火剂为厨房专用高效灭火剂，灭火后只需要用清水清洗即可。 ★7、产品具有3C认证证书 | 台 | 1 | 22000 | 22000 | 22000 | 22000 | 0
BD14 | 通讯转换器 | 1、规格型号：LN-CZ02 2、技术参数：出品机和营养价签通讯使用 | 台 | 1 | 1200 | 22001 | 1200 | 1200 | 20801
BD15 | 电源控制箱 | 1、规格型号：LN-CZ03 2、技术参数：出品机和营养价签通讯使用 | 套 | 1 | 1050 | 22002 | 1050 | 1050 | 20952
BD16 | 智能保温台上半部 （无感出品、营养指示） | 1、规格型号：LN-BW15 2、技术参数：钢化玻璃面板；识别距离≥80mm;识别时间：≤0.2S; 识别区域：≥200cm2; 具有指示灯提示;具有蜂鸣器声音提示;1.3寸OLED屏;显示屏显示内容：菜品名称、菜品单价、餐次时段;带背景灯触控按键;出品终端菜品每餐的存储数量可达99种，每天菜品数量可达295种；出品终端离线状态可正常触屏；出品终端具有在线、离线和故障三种状态提示出品终端稳定性：24小时不间断进行出品测试均能正常出品菜品；出品终端可设置临时菜品，按0.5元递增。;通讯方式：CAN总线；工作电压：12V;工作电流：500mA; ； 防护等级：三级防雷保护措施;实时显示对应出品机上的菜品信息;菜品信息包括：菜品名称、单价、特征、营养数据;钢化玻璃面板;显示屏：4.3寸TFT屏 ;通讯方式：CAN总线工作电压：12V ；工作电流：250mA；工作温度：-20℃~85℃； 工作湿度：15%~95%（无凝结）；功率：3W；包含顶层的发热管和照明灯，支架为304不锈钢；玻璃为钢化玻璃 | 台 | 2 | 21500 | 43000 | 21500 | 43000 | 0
BD17 | 智慧餐台 | 1、规格型号：LN-807 2、技术参数：人脸识别采用红外双目摄像头，实现真人活体识别，照片无法蒙混； 1秒一单，快速结算，刷卡显示照片、姓名、部门； 行业最高标准0漏读率，不用担心少算了； 放置餐具即显示菜品明细、单价、总数量、总金额； 实时营养分析，放置餐具即显示菜品合计营养数值； 15.6寸电容触摸操作屏，支持多点触控，可防水 | 台 | 1 | 26000 | 26000 | 26000 | 26000 | 0
BD18 | 小腰盘 | 1、规格型号：SZH307.5 2、技术参数：长：19.0cm 宽：11.2cm 高度：3.0cm 颜色色号：3306 | 个 | 900 | 11.99 | 10791 | 11.99 | 10791 | 0
BD19 | 4.5寸直碗 | 1、规格型号：SZHB-4.5 2、技术参数：直径11.6cm 高：5.6cm 颜色色号：3306 | 个 | 450 | 10.68 | 4806 | 10.68 | 4806 | 0
BD20 | 发卡器 | 1、规格型号：LN-D6 2、技术参数：工作电压：DC5V 工作环境温度：-20℃~+60℃ 相对湿度：≤95% 通讯接口：USB/RS232 通讯波特率：9600b/s 卡片类型：非接触式IC卡、CPU卡 读卡距离：3-4cm | 台 | 1 | 350 | 350 | 350 | 350 | 0
BD21 | 网络交换机 | 1、规格型号：16口 2、技术参数：16口千兆 | 台 | 1 | 500 | 500 | 500 | 500 | 0
BD22 | 本地数据服务器 | 1、规格型号：LN-SV01 2、技术参数：餐厅结算系统的所有数据存储 | 台 | 1 | 15500 | 15500 | 15500 | 15500 | 0
BD23 | 管理计算机 | 1、规格型号：T4900 2、技术参数：英特I5CPU 4G内存 1TB硬盘 | 台 | 1 | 5000 | 5000 | 5000 | 5000 | 0
BD24 | 智慧餐饮管理软件 | 1、规格型号：V3.0 2、技术参数：账户管理、设备管理、报表管理、营养管理 | 台 | 1 | 9500 | 9500 | 9500 | 9500 | 0
BD25 | 设备运输安装、调试、维护（含人员培训） |  | 项 | 1 | 8000 | 8000 | 0 | 0 | 8000
BD26 | 不锈钢垃圾回收台 | 1、规格型号：双孔 2、技术参数：1、采用SUS304#不锈钢制作； 2、台面采用1.0mm厚不锈钢板； 3 层板采用1.0mm厚不锈钢板； 4、侧板采用0.8mm厚不锈钢板； 5、台脚采用Ф50*1.0mm厚不锈钢管； 6、下加可调不锈钢子弹脚； | 台 | 10 | 3650 | 36500 | 3650 | 36500 | 0
BD27 | 不锈钢饭汤桶架 | 1、采用SUS304#不锈钢制作； 2、台面采用1.0mm厚不锈钢板； 3 、层板采用1.0mm厚不锈钢板； 4、侧板采用0.8mm厚不锈钢板； 5、台脚采用Ф50*1.0mm厚不锈钢管； 6、下加可调不锈钢子弹脚； | 台 | 8 | 1500 | 12000 | 1500 | 12000 | 0
BD28 | 不锈钢落地饭桶架 | 1、采用SUS304#不锈钢制作； 2、台面采用1.0mm厚不锈钢板； 3 、层板采用1.0mm厚不锈钢板； 4、侧板采用0.8mm厚不锈钢板； 5、台脚采用Ф50*1.0mm厚不锈钢管； 6、下加可调不锈钢子弹脚； | 台 | 10 | 450 | 4500 | 450 | 4500 | 0
BD29 | 不锈钢筷子消毒车 | 1、采用SUS304#不锈钢制作； 2、高效杀菌，热风循环快速烘干； 3 、定时设计，干净易洁。 4、白色 | 台 | 10 | 980 | 9800 | 980 | 9800 | 0
BD30 | 回收垃圾桶 | 1、规格型号：带盖 2、技术参数：高密度聚乙烯材质 | 个 | 20 | 480 | 9600 | 480 | 9600 | 0
BD31 | 大垃圾桶 | 高密度聚乙烯材质 | 个 | 10 | 98 | 980 | 98 | 980 | 0
BD32 | 挂墙员工碗杯架 | 1、采用SUS304#1.0不锈钢制作； | 台 | 2 | 2890 | 5780 | 2890 | 5780 | 0
BD33 | 不锈钢原材料展示柜 | 规格型号：玻璃门 技术参数：1、采用SUS304#不锈钢制作； 2、钢化玻璃门； 3 、层板采用1.0mm厚不锈钢板； 4、台脚采用Ф50*1.0mm厚不锈钢管； 5、下加可调不锈钢子弹脚； | 台 | 1 | 4200 | 4200 | 4200 | 4200 | 0
BD34 | 不锈钢平板拖车 | 规格型号：中号 技术参数：1、采用SUS304#不锈钢制作； 2 、层板采用1.0mm厚不锈钢板； 3、带结实脚轮； | 台 | 6 | 1200 | 7200 | 1200 | 7200 | 0
BD35 | 24格餐盆回收车 | 规格型号：中号 技术参数：1、采用SUS304#1.0不锈钢制作； 2、带结实脚轮； | 台 | 2 | 2670 | 5340 | 2670 | 5340 | 0
BD36 | 不锈钢三层送餐车 | 规格型号：大号 技术参数：1、采用SUS304#1.0不锈钢制作； 2、带结实脚轮； | 台 | 8 | 1200 | 9600 | 1200 | 9600 | 0
BD37 | 大电饭煲 | 规格型号：14L 技术参数：双喷黄金不粘内胆，精控火候，沸腾不间断，商用大容量，加厚加宽发热盘； | 个 | 4 | 1280 | 5120 | 1280 | 5120 | 0
BD38 | 微波炉 | 规格型号：23L 技术参数：双控磁管，20S快速加热，均匀加热，口感佳；上下双微波系统加热。 | 台 | 2 | 1480 | 2960 | 1480 | 2960 | 0
BD39 | 防爆高压锅大 | 规格型号：32cm 技术参数：一体成型锅底，加厚锅耳，旋钮锁盖设计，铝合金锅身。 | 个 | 4 | 860 | 3440 | 860 | 3440 | 0
BD40 | 中号防爆高压锅 | 规格型号：28cm 技术参数：一体成型锅底，加厚锅耳，旋钮锁盖设计，铝合金锅身。 | 个 | 4 | 780 | 3120 | 780 | 3120 | 0
BD41 | 厨房小件2（暂估）3066件 |  | 个 | 1 | 172918 | 172918 | 172918 | 172918 | 0
BD42 | 备餐消毒柜 | 规格型号：1000*500*910 技术参数：1.无磁箱体；2.不锈钢台面；3.消毒陶瓷和不锈钢餐具、玻璃等耐高温产品；4.消毒加热方式:臭氧+ 红外线；5.时间调节:60分钟 6.温度范围:≤80°C ；7.智能显示屏 8.加厚抽屉导轨。 | 台 | 2 | 6800 | 13600 | 6800 | 13600 | 0
BD43 | 电饭煲 | 不锈钢内胆，2.0倍真高压，智能预约功能，专利技术双重密封圈。 | 个 | 2 | 780 | 1560 | 780 | 1560 | 0
BD44 | 条纹圆形海螺刺身 | 圆润打磨，弧度流畅；加大深度，承载容量大；耐酸碱性好，表面耐划。 | 个 | 2 | 2245 | 4490 | 2245 | 4490 | 0
BD45 | 包厢餐具及小件2(暂估）864件 |  | 个 | 1 | 37101 | 37101 | 37101 | 37101 | 0
BE.二楼面粉间
BE01 | 电双头煮面炉 | 1、规格型号：1400*700*800 2、技术参数： 采用SUS304#不锈钢制作； 台面采用1.0mm厚不锈钢板； 配置2组9KW/380V电发热管； | 台 | 1 | 6500 | 6500 | 6500 | 6500 | 0
BE02 | 双层工作台 | 1、规格型号：500*700*800 2、技术参数： 采用SUS304#不锈钢制作； 台面采用1.0mm厚不锈钢板； 层板采用1.0mm厚不锈钢板； 加强筋采用1.0mm厚不锈钢板折弯； 台脚采用1.0mm厚不锈钢管； 下加可调不锈钢子弹脚； | 台 | 1 | 1000 | 1000 | 1000 | 1000 | 0
BE03 | 单星盆台 | 1、规格型号：700*700*950 2、技术参数： 采用SUS304#不锈钢制作； 面板采用1.0mm厚不锈钢板； 星盆斗采用1.0mm厚不锈钢板； 加强筋采用1.0mm厚不锈钢板； 支架横通采用Ф25*1.0mm厚不锈钢管； 台脚采用1.0mm厚不锈钢管； 下加可调不锈钢子弹脚； | 台 | 1 | 900 | 900 | 900 | 900 | 0
BE04 | 四层栅格层架 | 1、规格型号：1200*500*1550 2、技术参数： 采用SUS304#不锈钢管； 竖架框架采用38*38*1.0mm不锈钢方管; 横梁36*23mm，横管23*11mm不锈钢管； 下加可调不锈钢子弹脚； | 台 | 1 | 1500 | 1500 | 1454.75 | 1454.75 | 45.25
BE05 | 四门高身雪柜 | 1、规格型号：1.0立方 2、技术参数：内外采用SUS304#不锈钢板制作，板厚0.8mm；高压整体发泡、全铜管、高品质压缩机、环保无氟R134A制冷剂；自动回归门。温度范围:冷藏：-6℃～+10℃，冷冻：-6℃～-18℃；功率220V/50Hz。 | 台 | 1 | 5500 | 5500 | 5500 | 5500 | 0
BE06 | 面粉车 | 1、规格型号：500*500*500 2、技术参数： 采用SUS304#不锈钢制作；： 车体采用1.0mm不锈钢板,上掩式不锈钢盖； 内部全不锈钢圆角； 下加,4个4”轮,后两个为360度带刹车； 前两个为定向轮，承重100KG； | 台 | 1 | 1200 | 1200 | 1200 | 1200 | 0
BE07 | 木质案板台 | 1、规格型号：1800*800*800 2、技术参数： 采用70MM松面面板支架横通采用30*30*1.0mm厚不锈钢方通造 脚；台脚采用1.0mm厚不锈钢方通造脚；下加可调不锈钢子弹脚； | 台 | 1 | 2600 | 2600 | 2600 | 2600 | 0
BE08 | 双星盆台 | 1、规格型号：1200*700*950 2、技术参数： 采用SUS304#不锈钢制作； 面板采用1.0mm厚不锈钢板； 星盆斗采用1.0mm厚不锈钢板； 加强筋采用1.0mm厚不锈钢板； 支架横通采用Ф25*1.0mm厚不锈钢管； 台脚采用1.0mm厚不锈钢管； 下加可调不锈钢子弹脚； | 台 | 1 | 1600 | 1600 | 1400 | 1400 | 200
BE09 | 灭蝇灯 | 1、规格型号：450*70*280 2、技术参数： ★外壳采用铝型材 ★用恒流高压变压器，采用欧洲式电网 ★采用飞利浦诱中灯管 ★采用欧洲式电网(粗线经、宽网缝) ★电功率：40W | 台 | 2 | 180 | 360 | 124.25 | 248.5 | 111.5
BF.二楼面点间
BF01 | 双层工作台 | 1、规格型号：500*700*800 2、技术参数： 采用SUS304#不锈钢制作； 台面采用1.0mm厚不锈钢板； 层板采用1.0mm厚不锈钢板； 加强筋采用1.0mm厚不锈钢板折弯； 台脚采用1.0mm厚不锈钢管； 下加可调不锈钢子弹脚； | 台 | 1 | 1000 | 1000 | 1000 | 1000 | 0
BF02 | 保温菜台 | 1、规格型号：1200*700*800 2、技术参数： 采用SUS304#不锈钢制作； 台面采用1.2mm厚不锈钢板； 水箱采用1.0mm厚不锈钢板； 侧板、前板、采用0.8mm厚不锈钢板； 加强筋采用1.2mm厚不锈钢板； 台脚采用38X38厚不锈钢方管； 下加可调节全钢子弹脚； 配置1组2KW/220V电发热管； | 台 | 1 | 3000 | 3000 | 2179.94 | 2179.94 | 820.06
BF03 | 电蒸包炉 | 1、规格型号：800*700*800 2、技术参数：采用SUS304#不锈钢制作； | 台 | 1 | 1500 | 1500 | 1500 | 1500 | 0
BF04 | 油网烟罩 | 1、规格型号：L*1000 2、技术参数：采用SUS304#不锈钢制作： 采用1.0mm厚不锈钢板； | 米 | 2.5 | 1500 | 3750 | 1298.93 | 3247.325 | 502.675
BF05 | 灭蝇灯 | 1、规格型号：450*70*280 2、技术参数：★外壳采用铝型材 ★用恒流高压变压器，采用欧洲式电网 ★采用飞利浦诱中灯管 ★采用欧洲式电网(粗线经、宽网缝) ★电功率：40W | 台 | 3 | 180 | 540 | 124.25 | 372.75 | 167.25
BF06 | 双门醒发箱 | 1、规格型号：双门 2、技术参数：外形豪华，美观大方；节能环保。额定电压：220V，额定功率：50HZ；额定输入功率：2-3KW；使用温度范围：0-85摄氏度； | 台 | 1 | 7800 | 7800 | 3565 | 3565 | 4235
BF07 | 三门烤箱 （电热） | 1、规格型号：三层六盘 2、技术参数：每层均可单独使用，节省能源；火管采用高级无缝钢管制作，明火烘烤，热效率高而且节省能源；采用高级保温材料，减少能源浪费，将能耗降到最低；整体外观设计新颖，外表采用 SUS304#不锈钢; | 台 | 1 | 15800 | 15800 | 15800 | 15800 | 0
BF08 | 搅拌机 | 1、规格型号：B30 2、技术参数：拌桶容量：30L功率：1.5KW/220V额定频率：50Hz | 台 | 1 | 7600 | 7600 | 2597.85 | 2597.85 | 5002.15
BF09 | 单星盆台 | 1、规格型号：700*700*950 2、技术参数：采用SUS304#不锈钢制作； 面板采用1.0mm厚不锈钢板； 星盆斗采用1.0mm厚不锈钢板； 加强筋采用1.0mm厚不锈钢板； 支架横通采用Ф25*1.0mm厚不锈钢管； 台脚采用1.0mm厚不锈钢管； 下加可调不锈钢子弹脚； | 台 | 1 | 900 | 900 | 900 | 900 | 0
BF10 | 面粉车 | 1、规格型号：500*500*500 2、技术参数：采用SUS304#不锈钢制作；：车体采用1.0mm不锈钢板,上掩式不锈钢盖；内部全不锈钢圆角；下加,4个4”轮,后两个为360度带刹车；前两个为定向轮，承重100KG； | 台 | 1 | 1200 | 1200 | 1200 | 1200 | 0
BF11 | 木质案板台 | 1、规格型号：1400*800*800 2、技术参数：采用70MM松面面板 支架横通采用30*30*1.0mm厚不锈钢方通造脚； 台脚采用1.0mm厚不锈钢方通造脚； 下加可调不锈钢子弹脚； | 台 | 1 | 2200 | 2200 | 2200 | 2200 | 0
BF12 | 四层栅格层架 | 1、规格型号：1200*500*1550 2、技术参数：采用SUS304#不锈钢管； 竖架框架采用38*38*1.0mm不锈钢方管; 横梁36*23mm，横管23*11mm不锈钢管； 下加可调不锈钢子弹脚； | 台 | 1 | 1500 | 1500 | 1454.75 | 1454.75 | 45.25
BF13 | 高身储物柜 | 1、规格型号：1200*500*1800 2、技术参数：采用SUS304#不锈钢制作； 侧板采用1.2mm厚不锈钢板； 层板采用1.0mm厚不锈钢板； 门框及背板采用0.8mm厚不锈钢板； 加强筋采用1.2mm厚不锈钢板折弯； 台脚采用50*50X1.2mm厚不锈钢管 ； 下加可调不锈钢子弹脚； | 台 | 1 | 3800 | 3800 | 3162.6 | 3162.6 | 637.4
BQ.二层洗碗储碗间
BQ01 | 双孔污碟台 | 1、规格型号：1400*700*800 2、技术参数：SUS304#磨砂不锈钢板材制作，板材厚度 1.0MM支撑管采用38不锈钢管配可调节子弹脚 | 台 | 1 | 2750 | 2750 | 2750 | 2750 | 0
BQ02 | 双孔污碟台 | 1、规格型号：1500*700*800 2、技术参数：技术参数：SUS304#磨砂不锈钢板材制作，板材厚度1.0MM支撑管采用38不锈钢管配可调节子弹脚 | 台 | 1 | 2800 | 2800 | 2800 | 2800 | 0
BQ03 | 洗地龙头 | 1、规格型号：10米 2、技术参数： SUS304#液压管，进水主体黄铜； 活动快速接头； 1把水枪，管长10米 | 台 | 1 | 3900 | 3900 | 3900 | 3900 | 0
BQ04 | 洗碗机 | 1、规格型号：长龙式 2、技术参数：一键式操作面板，LED温度显示设计；钢板采用国内SUS304#板材含8个镍的304国标钢（1.0-3.0mm)，英国锻造覆膜技术，抗氧化耐腐蚀。洗涤能力：每小时1800-2700碟； 功率：69kw、380V； 电缆、国标： 3+35²+2； 空开¦三项漏电保护：160A单主洗单漂洗双烘干，核心配件采用进口品牌。 | 台 | 1 | 126000 | 126000 | 68000 | 68000 | 58000
BQ05 | 牛角组件 | 1、规格型号：配套洗碗机 2、技术参数：采用SUS304#不锈钢制作； | 组 | 1 | 1500 | 1500 | 1500 | 1500 | 0
BQ06 | 大单星盆台 | 1、规格型号：1200*700*950 2、技术参数： 采用SUS304#不锈钢制作； 面板采用1.0mm厚不锈钢板； 星盆斗采用1.0mm厚不锈钢板； 加强筋采用1.0mm厚不锈钢板； 支架横通采用Ф25*1.0mm厚不锈钢管； 台脚采用1.0mm厚不锈钢管； 下加可调不锈钢子弹脚； | 台 | 3 | 1600 | 4800 | 1370 | 4110 | 690
BQ07 | 双层工作台 | 1、规格型号：1800*700*800 2、技术参数： 采用SUS304#不锈钢制作； 台面采用1.0mm厚不锈钢板； 层板采用1.0mm厚不锈钢板； 加强筋采用1.0mm厚不锈钢板折弯； 台脚采用1.0mm厚不锈钢管； 下加可调不锈钢子弹脚； | 台 | 1 | 3500 | 3500 | 1400 | 1400 | 2100
BQ08 | 灭蝇灯 | 1、规格型号：450*70*280 2、技术参数：★外壳采用铝型材 ★用恒流高压变压器，采用欧洲式电网 ★采用飞利浦诱中灯管 ★采用欧洲式电网(粗线经、宽网缝) ★电功率：40W | 台 | 3 | 180 | 540 | 124.25 | 372.75 | 167.25
BQ09 | 双门消毒柜 | 1、规格型号：1310*610*1950 2、技术参数：全不锈钢柜体；消毒烘干方式:高温热风循环式；额定电压：220V；搁架承载量：28KG；栏架承载量：25KG | 台 | 3 | 7500 | 22500 | 3614.4 | 10843.2 | 11656.8
BQ10 | 保洁柜 | 1、规格型号：1200*500*1800 2、技术参数：采用SUS304#不锈钢制作； 侧板采用1.2mm厚不锈钢板； 层板采用1.0mm厚不锈钢板； 门框及背板采用0.8mm厚不锈钢板； 加强筋采用1.2mm厚不锈钢板折弯； 台脚采用50*50X1.2mm厚不锈钢管 ； 下加可调不锈钢子弹脚； | 台 | 3 | 3500 | 10500 | 3500 | 10500 | 0
BG.二楼售卖间，二次更衣室
BG01 | 灭蝇灯 | 1、规格型号：450*70*280 2、技术参数： ★外壳采用铝型材 ★用恒流高压变压器，采用欧洲式电网 ★采用飞利浦诱中灯管 ★采用欧洲式电网(粗线经、宽网缝) ★电功率：40W | 台 | 2 | 180 | 360 | 124.25 | 248.5 | 111.5
BG02 | 洗手星连电子感应龙头 | 1、规格型号：挂墙式 2、技术参数：SUS304#不锈钢板材制作，板材厚度 1.0MM*配电子感应龙头 | 台 | 1 | 1200 | 1200 | 1200 | 1200 | 0
BG03 | 紫外线杀菌灯 | 1、规格型号：20W 2、技术参数： 光源类型: 紫外线光源 功率: 20W 电压:220V 灯头接口（灯头型号）: 2G11，全方位无死角消毒 | 台 | 3 | 520 | 1560 | 129.89 | 389.67 | 1170.33
BG04 | 挂衣架 | 1、技术参数：采用SUS304#不锈钢制作； | 台 | 1 | 500 | 500 | 500 | 500 | 0
BG05 | 双层工作台 | 1、规格型号：1800*700*800 2、技术参数： 采用SUS304#不锈钢制作； 台面采用1.0mm厚不锈钢板； 层板采用1.0mm厚不锈钢板； 加强筋采用1.0mm厚不锈钢板折弯； 台脚采用1.0mm厚不锈钢管； 下加可调不锈钢子弹脚； | 台 | 4 | 2900 | 11600 | 1400 | 5600 | 6000
BG06 | 五格保温售卖台 | 1、规格型号：1800*700*800 2、技术参数： 采用SUS304#不锈钢制作； 台面采用1.2mm厚不锈钢板； 水箱采用1.0mm厚不锈钢板； 侧板、前板、采用0.8mm厚不锈钢板； 加强筋采用1.2mm厚不锈钢板； 台脚采用38X38厚不锈钢方管； 下加可调节全钢子弹脚； 配置1组2KW/220V电发热管； | 台 | 6 | 3500 | 21000 | 3500 | 21000 | 0
BG07 | 双门消毒柜 | 1、规格型号：1310*610*1950 2、技术参数：全不锈钢柜体；消毒烘干方式:高温热风循环式；额定电压：220V；搁架承载量：28KG；栏架承载量：25KG | 台 | 4 | 7500 | 30000 | 3614.4 | 14457.6 | 15542.4
BG08 | 双层工作台 | 1、规格型号：800*700*800 2、技术参数： 采用SUS304#不锈钢制作； 台面采用1.0mm厚不锈钢板； 层板采用1.0mm厚不锈钢板； 加强筋采用1.0mm厚不锈钢板折弯； 台脚采用1.0mm厚不锈钢管； 下加可调不锈钢子弹脚； | 台 | 1 | 1400 | 1400 | 1084.32 | 1084.32 | 315.68
BH.二层主厨房抽排系统
BH01 | 低噪音风柜 | 1、规格型号：25〞 2、技术参数： 猪笼式风轮，减震设计；风口导向散热，强力低噪音 | 台 | 1 | 12800 | 12800 | 8500 | 8500 | 4300
BH02 | 电机 | 1、规格型号：7.5KW/380V 2、技术参数： 3相异步6极电动机，全铜线圈。具有结构牢固、运行平稳、噪声低、风量大、压力高、外型美观、易于保养、维修等特点。 | 台 | 1 | 1800 | 1800 | 1800 | 1800 | 0
BH03 | 风柜支架及防震垫 | 技术参数：支架用120mm*60mm槽钢制作，并涂双层防锈漆。 | 套 | 1 | 1600 | 1600 | 1150 | 1150 | 450
BH04 | 控制箱 | 控制箱 | 套 | 1 | 1650 | 1650 | 1350 | 1350 | 300
BH05 | 低空排放油烟净化器 | 1、规格型号：与风机烟管配套 2、技术参数：油烟净化处理系统30000m³/H； | 台 | 1 | 26500 | 26500 | 15540 | 15540 | 10960
BH06 | 油烟净化器支架 | 1、规格型号：与净化器配套 2、技术参数：支架用120mm*60mm槽钢制作，并涂双层防锈漆。 | 套 | 1 | 1100 | 1100 | 1100 | 1100 | 0
BH07 | 不锈钢烟包 | 技术参数：采用1.0mm厚SUS304#不锈钢板制造。 | ㎡ | 15 | 335 | 5025 | 335 | 5025 | 0
BH08 | 不锈钢烟管 | 1、规格型号：按实做结算 2、技术参数：采用1.0mm厚SUS304#不锈钢板制造。 | ㎡ | 60 | 335 | 20100 | 335 | 20100 | 0
BH09 | 风管软接 | 技术参数：材料采用SUS304#帆布制作 | 组 | 2 | 600 | 1200 | 600 | 1200 | 0
BH10 | 弯头 | 技术参数：采用1.0mm厚SUS304#不锈钢板制造。 | 个 | 3 | 750 | 2250 | 750 | 2250 | 0
BH11 | 三通 | 技术参数：采用1.0mm厚SUS304#不锈钢板制造。 | 个 | 1 | 900 | 900 | 900 | 900 | 0
BH12 | 变径 | 技术参数：采用1.0mm厚SUS304#不锈钢板制造。 | 个 | 4 | 1100 | 4400 | 820 | 3280 | 1120
BH13 | 沥油网 | 1、规格型号：500*500 2、技术参数：采用SUS304#不锈钢板，板厚为0.7mm. | 块 | 12 | 300 | 3600 | 300 | 3600 | 0
BH14 | 接油盆 | 技术参数：采用国标40#角钢制作横担，并作至少1次防锈处理后刷银白漆；φ12镀锌丝杆作吊码。 | 台 | 2 | 600 | 1200 | 600 | 1200 | 0
BH15 | 吊架 | 技术参数：采用国标40#角钢制作横担，并作至少1次防锈处理后刷银白漆；φ12镀锌丝杆作吊码。 | 组 | 6 | 150 | 900 | 150 | 900 | 0
BH16 | 防火阀 | 1、规格型号：根据管道尺寸定做 2、技术参数：与出风管道相配 | 个 | 1 | 850 | 850 | 850 | 850 | 0
BH17 | 止回阀 | 止回阀 | 个 | 1 | 700 | 700 | 700 | 700 | 0
BH18 | 法兰 | 1、规格型号：与风管相配 2、技术参数：采用国标40#角钢制作，并作防锈处理 | 对 | 15 | 130 | 1950 | 130 | 1950 | 0
BH19 | 防腐密封组件 | 技术参数：材料采用千里马外墙胶。 | 项 | 1 | 1000 | 1000 | 850 | 850 | 150
BI.二层蒸煮间抽排系统
BI01 | 低噪音风柜 | 技术参数：1、猪笼式风轮，减震设计； 2、风口导向散热，强力低噪音 | 台 | 1 | 10950 | 10950 | 8500 | 8500 | 2450
BI02 | 电机 | 1、规格型号：5.5KW/380V 2、技术参数： 3相异步6极电动机，全铜线圈。具有结构牢固、运行平稳、噪声低、风量大、压力高、外型美观、易于保养、维修等特点。 | 台 | 1 | 1500 | 1500 | 1500 | 1500 | 0
BI03 | 风柜支架及防震垫 | 技术参数：支架用120mm*60mm槽钢制作，并涂双层防锈漆。 | 套 | 1 | 1450 | 1450 | 1150 | 1150 | 300
BI04 | 风柜电机启动保护器 | 技术参数：具有缺相、过载、短路保护功能控制。 | 套 | 1 | 1500 | 1500 | 1200 | 1200 | 300
BI05 | 不锈钢烟包 | 技术参数：采用1.0mm厚SUS304#不锈钢板制造。 | ㎡ | 12 | 335 | 4020 | 335 | 4020 | 0
BI06 | 不锈钢烟管 | 技术参数：采用1.0mm厚SUS304#不锈钢板制造。 | ㎡ | 35 | 335 | 11725 | 335 | 11725 | 0
BI07 | 风管软接 | 技术参数：1、规格型号：防水布 2、技术参数：材料采用SUS304#帆布制作 | 组 | 2 | 600 | 1200 | 600 | 1200 | 0
BI08 | 弯头 | 技术参数：采用1.0mm厚SUS304#不锈钢板制造。 | 个 | 1 | 700 | 700 | 700 | 700 | 0
BI09 | 三通 | 技术参数：采用1.0mm厚SUS304#不锈钢板制造。 | 个 | 1 | 850 | 850 | 850 | 850 | 0
BI10 | 变径 | 技术参数：采用1.0mm厚SUS304#不锈钢板制造。 | 个 | 2 | 1000 | 2000 | 820 | 1640 | 360
BI11 | 沥油网 | 1、规格型号：500*500 2、采用SUS304#不锈钢板，板厚为0.7mm. | 块 | 10 | 300 | 3000 | 300 | 3000 | 0
BI12 | 接油盆 | 技术参数：采用1.0mm厚SUS304#不锈钢板制造。 | 台 | 1 | 600 | 600 | 600 | 600 | 0
BI13 | 吊架 | 技术参数：采用国标40#角钢制作横担，并作至少1次防锈处理后刷银白漆；φ12镀锌丝杆作吊码。 | 组 | 5 | 150 | 750 | 150 | 750 | 0
BI14 | 法兰 | 1、规格型号：与风管相配 2、技术参数：采用国标40#角钢制作，并作防锈处理 | 对 | 10 | 900 | 9000 | 130 | 1300 | 7700
BI15 | 防腐密封组件 | 技术参数：材料采用千里马外墙胶。 | 项 | 1 | 900 | 900 | 850 | 850 | 50
BI16 | 百叶窗 | 1、规格型号：与出风管道相配 2、技术参数：SUS304#不锈钢板，板厚为1.0mm. | 扇 | 1 | 300 | 300 | 300 | 300 | 0
BJ.二层面包房抽排系统
BJ01 | 低噪音风柜 | 技术参数：1、猪笼式风轮，减震设计； 2、风口导向散热，强力低噪音 | 台 | 1 | 9760 | 9760 | 8500 | 8500 | 1260
BJ02 | 电机 | 1、规格型号：4KW/380V 2、技术参数： 3相异步6极电动机，全铜线圈。具有结构牢固、运行平稳、噪声低、风量大、压力高、外型美观、易于保养、维修等特点。 | 台 | 1 | 1300 | 1300 | 1300 | 1300 | 0
BJ03 | 风柜支架及防震垫 | 技术参数：支架用120mm*60mm槽钢制作，并涂双层防锈漆。 | 套 | 1 | 1300 | 1300 | 1150 | 1150 | 150
BJ04 | 风柜电机启动保护器 | 技术参数：具有缺相、过载、短路保护功能控制。 | 套 | 1 | 1350 | 1350 | 1200 | 1200 | 150
BJ05 | 不锈钢烟包 | 技术参数：采用1.0mm厚SUS304#不锈钢板制造。 | ㎡ | 10 | 335 | 3350 | 335 | 3350 | 0
BJ06 | 不锈钢烟管 | 1、规格型号：按实做结算 2、技术参数：采用1.0mm厚SUS304#不锈钢板制造。 | ㎡ | 35 | 335 | 11725 | 335 | 11725 | 0
BJ07 | 风管软接 | 技术参数：1、规格型号：防水布 2、技术参数：材料采用SUS304#帆布制作 | 组 | 1 | 600 | 600 | 600 | 600 | 0
BJ08 | 弯头 | 技术参数：采用1.0mm厚SUS304#不锈钢板制造。 | 个 | 1 | 600 | 600 | 600 | 600 | 0
BJ09 | 三通 | 技术参数：采用1.0mm厚SUS304#不锈钢板制造。 | 个 | 1 | 650 | 650 | 650 | 650 | 0
BJ10 | 变径 | 技术参数：采用1.0mm厚SUS304#不锈钢板制造。 | 个 | 2 | 820 | 1640 | 820 | 1640 | 0
BJ11 | 沥油网 | 技术参数：采用SUS304#不锈钢板，板厚为0.7mm. | 块 | 5 | 300 | 1500 | 300 | 1500 | 0
BJ12 | 接油盆 | 技术参数：采用1.0mm厚SUS304#不锈钢板制造。 | 台 | 1 | 600 | 600 | 600 | 600 | 0
BJ13 | 吊架 | 技术参数：采用国标40#角钢制作横担，并作至少1次防锈处理后刷银白漆；φ12镀锌丝杆作吊码。 | 组 | 5 | 150 | 750 | 150 | 750 | 0
BJ14 | 法兰 | 1、规格型号：与风管相配 2、技术参数：采用国标40#角钢制作，并作防锈处理 | 对 | 8 | 130 | 1040 | 130 | 1040 | 0
BJ15 | 防腐密封组件 | 技术参数：材料采用千里马外墙胶。 | 项 | 1 | 130 | 130 | 130 | 130 | 0
BJ16 | 百叶窗 | 1、规格型号：与出风管道相配 2、技术参数：SUS304#不锈钢板，板厚为1.0mm. | 扇 | 1 | 300 | 300 | 300 | 300 | 0
BK.二层洗碗间抽排系统
BK01 | 低噪音风柜 | 技术参数：1、猪笼式风轮，减震设计； 2、风口导向散热，强力低噪音 | 台 | 1 | 9760 | 9760 | 8500 | 8500 | 1260
BK02 | 电机 | 1、规格型号：4KW/380V 2、技术参数： 3相异步6极电动机，全铜线圈。具有结构牢固、运行平稳、噪声低、风量大、压力高、外型美观、易于保养、维修等特点。 | 台 | 1 | 1300 | 1300 | 1300 | 1300 | 0
BK03 | 风柜支架及防震垫 | 技术参数：支架用120mm*60mm槽钢制作，并涂双层防锈漆。 | 套 | 1 | 1300 | 1300 | 1150 | 1150 | 150
BK04 | 风柜电机启动保护器 | 技术参数：具有缺相、过载、短路保护功能控制。 | 套 | 1 | 1350 | 1350 | 1200 | 1200 | 150
BK05 | 不锈钢烟管 | 1、规格型号：按实做结算 2、技术参数：采用1.0mm厚SUS304#不锈钢板制造。 | ㎡ | 35 | 335 | 11725 | 335 | 11725 | 0
BK06 | 风管软接 | 技术参数：1、规格型号：防水布 2、技术参数：材料采用SUS304#帆布制作 | 组 | 1 | 600 | 600 | 600 | 600 | 0
BK07 | 弯头 | 技术参数：采用1.0mm厚SUS304#不锈钢板制造。 | 个 | 1 | 600 | 600 | 600 | 600 | 0
BK08 | 三通 | 技术参数：采用1.0mm厚SUS304#不锈钢板制造。 | 个 | 1 | 650 | 650 | 650 | 650 | 0
BK09 | 变径 | 技术参数：采用1.0mm厚SUS304#不锈钢板制造。 | 个 | 2 | 820 | 1640 | 820 | 1640 | 0
BK10 | 接油盆 | 技术参数：采用1.0mm厚SUS304#不锈钢板制造。 | 台 | 1 | 600 | 600 | 600 | 600 | 0
BK11 | 吊架 | 技术参数：采用国标40#角钢制作横担，并作至少1次防锈处理后刷银白漆；φ12镀锌丝杆作吊码。 | 组 | 5 | 150 | 750 | 150 | 750 | 0
BK12 | 法兰 | 1、规格型号：与风管相配 2、技术参数：采用国标40#角钢制作，并作防锈处理 | 对 | 8 | 130 | 1040 | 130 | 1040 | 0
BK13 | 防腐密封组件 | 技术参数：材料采用千里马外墙胶。 | 项 | 1 | 130 | 130 | 130 | 130 | 0
BK14 | 百叶窗 | 1、规格型号：与出风管道相配 2、技术参数：SUS304#不锈钢板，板厚为1.0mm. | 扇 | 1 | 300 | 300 | 300 | 300 | 0
CA.三层洗碗储碗间
CA01 | 洗地龙头 | 1、规格型号：10米 2、技术参数： SUS304#液压管，进水主体黄铜； 活动快速接头； 1把水枪，管长10米 | 台 | 1 | 3900 | 3900 | 3900 | 3900 | 0
CA02 | 大单星盆台 | 1、规格型号：1200*700*950 2、技术参数： 采用SUS304#不锈钢制作； 面板采用1.0mm厚不锈钢板； 星盆斗采用1.0mm厚不锈钢板； 加强筋采用1.0mm厚不锈钢板； 支架横通采用Ф25*1.0mm厚不锈钢管； 台脚采用1.0mm厚不锈钢管； 下加可调不锈钢子弹脚； | 台 | 3 | 1600 | 4800 | 1500 | 4500 | 300
CA03 | 双孔污碟台 | 1、规格型号：1500*700*800 2、技术参数：技术参数：SUS304#磨砂不锈钢板材制作，板材厚度 1.0MM支撑管采用38不锈钢管配可调节子弹脚 | 台 | 1 | 2800 | 2800 | 2800 | 2800 | 0
CA04 | 双孔污碟台 | 1、规格型号：1400*700*800 2、技术参数：SUS304#磨砂不锈钢板材制作，板材厚度 1.0MM支撑管采用38不锈钢管配可调节子弹脚 | 台 | 1 | 2750 | 2750 | 2750 | 2750 | 0
CA05 | 灭蝇灯 | 1、规格型号：450*70*280 2、技术参数：★外壳采用铝型材 ★用恒流高压变压器，采用欧洲式电网 ★采用飞利浦诱中灯管 ★采用欧洲式电网(粗线经、宽网缝) ★电功率：40W | 台 | 2 | 180 | 360 | 124.25 | 248.5 | 111.5
CA06 | 单通打荷台 | 1、规格型号：1800*700*800 2、技术参数：采用SUS304#不锈钢制作； 台面采用1.0mm厚不锈钢板； 3 层板采用1.0mm厚不锈钢板； 敞门及侧板采用0.8mm厚不锈钢板； 加强筋采用1.0mm厚不锈钢板折弯； 敞门吊轮采用不锈钢静音轮； 台脚采用Ф50*1.0mm厚不锈钢管； 下加可调不锈钢子弹脚； | 台 | 1 | 3200 | 3200 | 2846.34 | 2846.34 | 353.66
CA07 | 双门消毒柜 | 1、规格型号：1310*610*1950 2、技术参数：全不锈钢柜体；消毒烘干方式:高温热风循环式；额定电压：220V；搁架承载量：28KG；栏架承载量：25KG | 台 | 5 | 7500 | 37500 | 3614.4 | 18072 | 19428
CA08 | 洗手池 | 1、规格型号：1800*500*950 2、技术参数： 采用SUS304#不锈钢制作： 采用1.0mm厚不锈钢板； | 台 | 2 | 1800 | 3600 | 1800 | 3600 | 0
CB.三层煲仔饭档口
CB01 | 双层工作台 | 1、规格型号：1800*700*800 2、技术参数： 采用SUS304#不锈钢制作； 台面采用1.0mm厚不锈钢板； 层板采用1.0mm厚不锈钢板； 加强筋采用1.0mm厚不锈钢板折弯； 台脚采用1.0mm厚不锈钢管； 下加可调不锈钢子弹脚； | 台 | 2 | 3500 | 7000 | 1400 | 2800 | 4200
CB02 | 灭蝇灯 | 1、规格型号：450*70*280 2、技术参数： ★外壳采用铝型材 ★用恒流高压变压器，采用欧洲式电网 ★采用飞利浦诱中灯管 ★采用欧洲式电网(粗线经、宽网缝) ★电功率：40W | 台 | 3 | 180 | 540 | 124.25 | 372.75 | 167.25
CB03 | 油网烟罩 | 1、规格型号：L*1000 2、技术参数： 采用SUS304#不锈钢制作： 采用1.0mm厚不锈钢板； | 米 | 5 | 1500 | 7500 | 1298.93 | 6494.65 | 1005.35
CB04 | 双通打荷台 | 1、规格型号：1800*800*800 2、技术参数：采用SUS304#不锈钢制作； 台面采用1.0mm厚不锈钢板； 3 层板采用1.0mm厚不锈钢板； 敞门及侧板采用0.8mm厚不锈钢板； 加强筋采用1.0mm厚不锈钢板折弯； 敞门吊轮采用不锈钢静音轮； 台脚采用Ф50*1.0mm厚不锈钢管； 下加可调不锈钢子弹脚； | 台 | 1 | 3600 | 3600 | 2845 | 2845 | 755
CB05 | 燃气六头煲仔炉 | 1、规格型号：1100*800*800 2、技术参数：采用SUS304#不锈钢磨砂板制作，板材厚度为1.0mm | 台 | 3 | 5600 | 16800 | 3480 | 10440 | 6360
CB06 | 四层栅格层架 | 1、规格型号：1200*500*1550 2、技术参数： 采用SUS304#不锈钢管； 竖架框架采用38*38*1.0mm不锈钢方管; 横梁36*23mm，横管23*11mm不锈钢管； 下加可调不锈钢子弹脚； | 台 | 2 | 1500 | 3000 | 1454.75 | 2909.5 | 90.5
CB07 | 双星盆台 | 1、规格型号：1200*700*950 2、技术参数： 采用SUS304#不锈钢制作； 面板采用1.0mm厚不锈钢板； 星盆斗采用1.0mm厚不锈钢板； 加强筋采用1.0mm厚不锈钢板； 支架横通采用Ф25*1.0mm厚不锈钢管； 台脚采用1.0mm厚不锈钢管； 下加可调不锈钢子弹脚； | 台 | 1 | 1600 | 1600 | 1400 | 1400 | 200
CB08 | 单门燃气蒸饭柜 | 1、规格型号：12盆 2、技术参数：采用SUS304#不锈钢制作； 炉面及外壳架采用1.0mm不锈钢板； 炉身及内胆壳体采用1.0mm不锈钢板 | 台 | 1 | 3800 | 3800 | 3800 | 3800 | 0
CB09 | 四门高身雪柜 | 1、规格型号：1.0立方 2、技术参数：内外采用SUS304#不锈钢板制作，板厚0.8mm；高压整体发泡、全铜管、高品质压缩机、环保无氟R134A制冷剂；自动回归门 。温度范围:冷藏：-6℃～+10℃，冷冻：-6℃～-18℃；功率220V/50Hz。 | 台 | 1 | 5500 | 5500 | 5500 | 5500 | 0
CB10 | 高身储物柜 | 1、规格型号：1200*500*1800 2、技术参数： 采用SUS304#不锈钢制作； 侧板采用1.2mm厚不锈钢板； 层板采用1.0mm厚不锈钢板； 门框及背板采用0.8mm厚不锈钢板； 加强筋采用1.2mm厚不锈钢板折弯； 台脚采用50*50X1.2mm厚不锈钢管 ； 下加可调不锈钢子弹脚； | 台 | 2 | 3800 | 7600 | 3162.6 | 6325.2 | 1274.8
CD.盖码饭档口
CD01 | 双层工作台 | 1、规格型号：1800*700*800 2、技术参数： 采用SUS304#不锈钢制作； 台面采用1.0mm厚不锈钢板； 层板采用1.0mm厚不锈钢板； 加强筋采用1.0mm厚不锈钢板折弯； 台脚采用1.0mm厚不锈钢管； 下加可调不锈钢子弹脚； | 台 | 1 | 3500 | 3500 | 1400 | 1400 | 2100
CD02 | 灭蝇灯 | 1、规格型号：450*70*280 2、技术参数： ★外壳采用铝型材 ★用恒流高压变压器，采用欧洲式电网 ★采用飞利浦诱中灯管 ★采用欧洲式电网(粗线经、宽网缝) ★电功率：40W | 台 | 3 | 180 | 540 | 124.25 | 372.75 | 167.25
CD03 | 炉拼台 | 1、规格型号：300*900*1200 2、技术参数：采用SUS304#不锈钢磨砂板制作，板材厚度为1.0mm | 台 | 2 | 800 | 1600 | 500 | 1000 | 600
CD04 | 油网烟罩 | 1、规格型号：L*1000 2、技术参数： 采用SUS304#不锈钢制作： 采用1.0mm厚不锈钢板； | 米 | 4 | 1500 | 6000 | 1298.93 | 5195.72 | 804.28
CD05 | 燃气双头单尾节能灶 | 1、规格型号：1800*900*1200 2、技术参数： 采用SUS304#不锈钢制作； 炉面采用1.0mm厚不锈钢板一次冲压成型； 前板及侧板采用0.8mm厚不锈钢板； 炉体骨架为40×40×3.0mm国标角铁； 黑铁炉膛结构2mm的A3钢板； 炉膛内具保温聚热及隔热处理； 炉头：采用节能炉头 配低噪音中压风机 炉脚采用φ50不锈钢圆通外包不锈钢管； 下加可调重力脚； | 台 | 1 | 9800 | 9800 | 9800 | 9800 | 0
CD06 | 单通打荷台 | 1、规格型号：1800*700*800 2、技术参数：采用SUS304#不锈钢制作； 台面采用1.0mm厚不锈钢板； 3 层板采用1.0mm厚不锈钢板； 敞门及侧板采用0.8mm厚不锈钢板； 加强筋采用1.0mm厚不锈钢板折弯； 敞门吊轮采用不锈钢静音轮； 台脚采用Ф50*1.0mm厚不锈钢管； 下加可调不锈钢子弹脚； | 台 | 1 | 3200 | 3200 | 2846.34 | 2846.34 | 353.66
CD07 | 单门燃气蒸饭柜 | 1、规格型号：12盆 2、技术参数：采用SUS304#不锈钢制作； 炉面及外壳架采用1.0mm不锈钢板； 炉身及内胆壳体采用1.0mm不锈钢板 | 台 | 1 | 3800 | 3800 | 3800 | 3800 | 0
CD08 | 双星盆台 | 1、规格型号：1200*700*950 2、技术参数： 采用SUS304#不锈钢制作； 面板采用1.0mm厚不锈钢板； 星盆斗采用1.0mm厚不锈钢板； 加强筋采用1.0mm厚不锈钢板； 支架横通采用Ф25*1.0mm厚不锈钢管； 台脚采用1.0mm厚不锈钢管； 下加可调不锈钢子弹脚； | 台 | 1 | 1600 | 1600 | 1400 | 1400 | 200
CD09 | 四层栅格层架 | 1、规格型号：1200*500*1550 2、技术参数： 采用SUS304#不锈钢管； 竖架框架采用38*38*1.0mm不锈钢方管; 横梁36*23mm，横管23*11mm不锈钢管； 下加可调不锈钢子弹脚； | 台 | 2 | 1500 | 3000 | 1454.75 | 2909.5 | 90.5
CD10 | 四门高身雪柜 | 1、规格型号：1.0立方 2、技术参数：内外采用SUS304#不锈钢板制作，板厚0.8mm；高压整体发泡、全铜管、高品质压缩机、环保无氟R134A制冷剂；自动回归门 。温度范围:冷藏：-6℃～+10℃，冷冻：-6℃～-18℃；功率220V/50Hz。 | 台 | 1 | 5500 | 5500 | 5500 | 5500 | 0
CE.三层特色小炒1档口
CE01 | 双层工作台 | 1、规格型号：1800*700*800 2、技术参数： 采用SUS304#不锈钢制作； 台面采用1.0mm厚不锈钢板； 层板采用1.0mm厚不锈钢板； 加强筋采用1.0mm厚不锈钢板折弯； 台脚采用1.0mm厚不锈钢管； 下加可调不锈钢子弹脚； | 台 | 1 | 3500 | 3500 | 1400 | 1400 | 2100
CE02 | 灭蝇灯 | 1、规格型号：450*70*280 2、技术参数： ★外壳采用铝型材 ★用恒流高压变压器，采用欧洲式电网 ★采用飞利浦诱中灯管 ★采用欧洲式电网(粗线经、宽网缝) ★电功率：40W | 台 | 3 | 180 | 540 | 124.25 | 372.75 | 167.25
CE03 | 炉拼台 | 1、规格型号：300*900*1200 2、技术参数：采用SUS304#不锈钢磨砂板制作，板材厚度为1.0mm | 台 | 2 | 800 | 1600 | 500 | 1000 | 600
CE04 | 油网烟罩 | 1、规格型号：L*1000 2、技术参数： 采用SUS304#不锈钢制作： 采用1.0mm厚不锈钢板； | 米 | 4 | 1500 | 6000 | 1298.93 | 5195.72 | 804.28
CE05 | 燃气双头单尾节能灶 | 1、规格型号：1800*900*1200 2、技术参数： 采用SUS304#不锈钢制作； 炉面采用1.0mm厚不锈钢板一次冲压成型； 前板及侧板采用0.8mm厚不锈钢板； 炉体骨架为40×40×3.0mm国标角铁； 黑铁炉膛结构2mm的A3钢板； 炉膛内具保温聚热及隔热处理； 炉头：采用节能炉头 配低噪音中压风机 炉脚采用φ50不锈钢圆通外包不锈钢管； 下加可调重力脚； | 台 | 1 | 9800 | 9800 | 9800 | 9800 | 0
CE06 | 单通打荷台 | 1、规格型号：1800*700*800 2、技术参数：采用SUS304#不锈钢制作； 台面采用1.0mm厚不锈钢板； 3 层板采用1.0mm厚不锈钢板； 敞门及侧板采用0.8mm厚不锈钢板； 加强筋采用1.0mm厚不锈钢板折弯； 敞门吊轮采用不锈钢静音轮； 台脚采用Ф50*1.0mm厚不锈钢管； 下加可调不锈钢子弹脚； | 台 | 1 | 3000 | 3000 | 2846.34 | 2846.34 | 153.66
CE07 | 单门燃气蒸饭柜 | 1、规格型号：12盆 2、技术参数：采用SUS304#不锈钢制作； 炉面及外壳架采用1.0mm不锈钢板； 炉身及内胆壳体采用1.0mm不锈钢板 | 台 | 1 | 3800 | 3800 | 3800 | 3800 | 0
CE08 | 双星盆台 | 1、规格型号：1500*700*800 2、技术参数： 采用SUS304#不锈钢制作； 面板采用1.0mm厚不锈钢板； 星盆斗采用1.0mm厚不锈钢板； 加强筋采用1.0mm厚不锈钢板； 支架横通采用Ф25*1.0mm厚不锈钢管； 台脚采用1.0mm厚不锈钢管； 下加可调不锈钢子弹脚； | 台 | 1 | 1600 | 1600 | 1400 | 1400 | 200
CE09 | 四层栅格层架 | 1、规格型号：1200*500*1550 2、技术参数： 采用SUS304#不锈钢管； 竖架框架采用38*38*1.0mm不锈钢方管; 横梁36*23mm，横管23*11mm不锈钢管； 下加可调不锈钢子弹脚； | 台 | 2 | 1500 | 3000 | 1454.75 | 2909.5 | 90.5
CE10 | 四门高身雪柜 | 1、规格型号：1.0立方 2、技术参数：内外采用SUS304#不锈钢板制作，板厚0.8mm；高压整体发泡、全铜管、高品质压缩机、环保无氟R134A制冷剂；自动回归门 。温度范围:冷藏：-6℃～+10℃，冷冻：-6℃～-18℃；功率220V/50Hz。 | 台 | 1 | 5500 | 5500 | 5500 | 5500 | 0
CF.三层特色小炒2档口
CF01 | 双层工作台 | 1、规格型号：1800*700*800 2、技术参数： 采用SUS304#不锈钢制作； 台面采用1.0mm厚不锈钢板； 层板采用1.0mm厚不锈钢板； 加强筋采用1.0mm厚不锈钢板折弯； 台脚采用1.0mm厚不锈钢管； 下加可调不锈钢子弹脚； | 台 | 2 | 3500 | 7000 | 1400 | 2800 | 4200
CF02 | 炉拼台 | 1、规格型号：300*900*1200 2、技术参数：采用SUS304#不锈钢磨砂板制作，板材厚度为1.0mm | 台 | 2 | 800 | 1600 | 500 | 1000 | 600
CF03 | 油网烟罩 | 1、规格型号：L*1000 2、技术参数： 采用SUS304#不锈钢制作： 采用1.0mm厚不锈钢板； | 米 | 5 | 1500 | 7500 | 1298.93 | 6494.65 | 1005.35
CF04 | 灭蝇灯 | 1、规格型号：450*70*280 2、技术参数： ★外壳采用铝型材 ★用恒流高压变压器，采用欧洲式电网 ★采用飞利浦诱中灯管 ★采用欧洲式电网(粗线经、宽网缝) ★电功率：40W | 台 | 3 | 180 | 540 | 124.25 | 372.75 | 167.25
CF05 | 燃气双头单尾节能灶 | 1、规格型号：1800*900*1200 2、技术参数： 采用SUS304#不锈钢制作； 炉面采用1.0mm厚不锈钢板一次冲压成型； 前板及侧板采用0.8mm厚不锈钢板； 炉体骨架为40×40×3.0mm国标角铁； 黑铁炉膛结构2mm的A3钢板； 炉膛内具保温聚热及隔热处理； 炉头：采用节能炉头 配低噪音中压风机 炉脚采用φ50不锈钢圆通外包不锈钢管； 下加可调重力脚； | 台 | 1 | 9800 | 9800 | 9800 | 9800 | 0
CF06 | 双通打荷台 | 1、规格型号：1800*800*800 2、技术参数：采用SUS304#不锈钢制作； 台面采用1.0mm厚不锈钢板； 层板采用1.0mm厚不锈钢板； 敞门及侧板采用0.8mm厚不锈钢板； 加强筋采用1.0mm厚不锈钢板折弯； 敞门吊轮采用不锈钢静音轮； 台脚采用Ф50*1.0mm厚不锈钢管； 下加可调不锈钢子弹脚； | 台 | 1 | 3600 | 3600 | 2845 | 2845 | 755
CF07 | 双星盆台 | 1、规格型号：1200*700*950 2、技术参数： 采用SUS304#不锈钢制作； 面板采用1.0mm厚不锈钢板； 星盆斗采用1.0mm厚不锈钢板； 加强筋采用1.0mm厚不锈钢板； 支架横通采用Ф25*1.0mm厚不锈钢管； 台脚采用1.0mm厚不锈钢管； 下加可调不锈钢子弹脚； | 台 | 1 | 1600 | 1600 | 1400 | 1400 | 200
CF08 | 燃气单头矮汤炉 | 1、规格型号：700*700*500 2、技术参数：采用SUS304#不锈钢磨砂板制作，板材厚度为1.0mm | 台 | 1 | 4200 | 4200 | 4200 | 4200 | 0
CF09 | 单门燃气蒸饭柜 | 1、规格型号：12盆 2、技术参数：采用SUS304#不锈钢制作； 炉面及外壳架采用1.0mm不锈钢板； 炉身及内胆壳体采用1.0mm不锈钢板 | 台 | 1 | 3800 | 3800 | 3800 | 3800 | 0
CF10 | 四门高身雪柜 | 1、规格型号：1.0立方 2、技术参数：内外采用SUS304#不锈钢板制作，板厚0.8mm；高压整体发泡、全铜管、高品质压缩机、环保无氟R134A制冷剂；自动回归门 。温度范围:冷藏：-6℃～+10℃，冷冻：-6℃～-18℃；功率220V/50Hz。 | 台 | 1 | 5500 | 5500 | 5500 | 5500 | 0
CF11 | 四层栅格层架 | 1、规格型号：1200*500*1550 2、技术参数： 采用SUS304#不锈钢管； 竖架框架采用38*38*1.0mm不锈钢方管; 横梁36*23mm，横管23*11mm不锈钢管； 下加可调不锈钢子弹脚； | 台 | 3 | 1500 | 4500 | 1454.75 | 4364.25 | 135.75
CG.三层面食点心档口
CG01 | 保温菜台 | 1、规格型号：1200*700*800 2、技术参数： 采用SUS304#不锈钢制作； 台面采用1.2mm厚不锈钢板； 水箱采用1.0mm厚不锈钢板； 侧板、前板、采用0.8mm厚不锈钢板； 加强筋采用1.2mm厚不锈钢板； 台脚采用38X38厚不锈钢方管； 下加可调节全钢子弹脚； 配置1组2KW/220V电发热管； | 台 | 1 | 3000 | 3000 | 3000 | 3000 | 0
CG02 | 电蒸包炉 | 1、规格型号：800*700*800 2、技术参数：采用SUS304#不锈钢制作； | 台 | 1 | 1500 | 1500 | 1500 | 1500 | 0
CG03 | 电双头煮面炉 | 1、规格型号：1800*700*800 2、技术参数：采用SUS304#不锈钢制作； 台面采用1.0mm厚不锈钢板； 配置2组9KW/380V电发热管； | 台 | 1 | 6500 | 6500 | 6500 | 6500 | 0
CG04 | 灭蝇灯 | 1、规格型号：450*70*280 2、技术参数： ★外壳采用铝型材 ★用恒流高压变压器，采用欧洲式电网 ★采用飞利浦诱中灯管 ★采用欧洲式电网(粗线经、宽网缝) ★电功率：40W | 台 | 2 | 180 | 360 | 124.25 | 248.5 | 111.5
CG05 | 四层栅格层架 | 1、规格型号：1200*500*1550 2、技术参数： 采用SUS304#不锈钢管； 竖架框架采用38*38*1.0mm不锈钢方管; 横梁36*23mm，横管23*11mm不锈钢管； 下加可调不锈钢子弹脚； | 台 | 2 | 1500 | 3000 | 1454.75 | 2909.5 | 90.5
CG06 | 油网烟罩 | 1、规格型号：L*1000 2、技术参数： 采用SUS304#不锈钢制作： 采用1.0mm厚不锈钢板； | 米 | 4.9 | 1500 | 7350 | 1298.93 | 6364.757 | 985.243
CG07 | 炉拼台 | 1、规格型号：300*900*1200 2、技术参数：采用SUS304#不锈钢磨砂板制作，板材厚度为1.0mm | 台 | 2 | 800 | 1600 | 500 | 1000 | 600
CG08 | 燃气双头单尾节能灶 | 1、规格型号：1800*900*1200 2、技术参数： 采用SUS304#不锈钢制作； 炉面采用1.0mm厚不锈钢板一次冲压成型； 前板及侧板采用0.8mm厚不锈钢板； 炉体骨架为40×40×3.0mm国标角铁； 黑铁炉膛结构2mm的A3钢板； 炉膛内具保温聚热及隔热处理； 炉头：采用节能炉头 配低噪音中压风机 炉脚采用φ50不锈钢圆通外包不锈钢管； 下加可调重力脚； | 台 | 1 | 9800 | 9800 | 9800 | 9800 | 0
CG09 | 双通打荷台 | 1、规格型号：1800*800*800 2、技术参数：采用SUS304#不锈钢制作； 台面采用1.0mm厚不锈钢板； 层板采用1.0mm厚不锈钢板； 敞门及侧板采用0.8mm厚不锈钢板； 加强筋采用1.0mm厚不锈钢板折弯； 敞门吊轮采用不锈钢静音轮； 台脚采用Ф50*1.0mm厚不锈钢管； 下加可调不锈钢子弹脚； | 台 | 1 | 3600 | 3600 | 2845 | 2845 | 755
CG10 | 燃气单头矮汤炉 | 1、规格型号：700*700*500 2、技术参数：采用SUS304#不锈钢磨砂板制作，板材厚度为1.0mm | 台 | 1 | 4200 | 4200 | 4200 | 4200 | 0
CG11 | 双星盆台 | 1、规格型号：1200*700*950 2、技术参数： 采用SUS304#不锈钢制作； 面板采用1.0mm厚不锈钢板； 星盆斗采用1.0mm厚不锈钢板； 加强筋采用1.0mm厚不锈钢板； 支架横通采用Ф25*1.0mm厚不锈钢管； 台脚采用1.0mm厚不锈钢管； 下加可调不锈钢子弹脚； | 台 | 1 | 1600 | 1600 | 1400 | 1400 | 200
CG12 | 单门燃气蒸饭柜 | 1、规格型号：12盆 2、技术参数：采用SUS304#不锈钢制作； 炉面及外壳架采用1.0mm不锈钢板； 炉身及内胆壳体采用1.0mm不锈钢板 | 台 | 1 | 3800 | 3800 | 3800 | 3800 | 0
CG13 | 四门高身雪柜 | 1、规格型号：1.0立方 2、技术参数：内外采用SUS304#不锈钢板制作，板厚0.8mm；高压整体发泡、全铜管、高品质压缩机、环保无氟R134A制冷剂；自动回归门 。温度范围:冷藏：-6℃～+10℃，冷冻：-6℃～-18℃；功率220V/50Hz。 | 台 | 2 | 5500 | 11000 | 5500 | 11000 | 0
CH.三层仓库，大厅
CH01 | 单通打荷台 | 1、规格型号：1800*700*800 2、技术参数： 采用SUS304#不锈钢制作； 台面采用1.0mm厚不锈钢板； 层板采用1.0mm厚不锈钢板； 敞门及侧板采用0.8mm厚不锈钢板； 加强筋采用1.0mm厚不锈钢板折弯； 敞门吊轮采用不锈钢静音轮； 台脚采用Ф50*1.0mm厚不锈钢管； 下加可调不锈钢子弹脚； | 台 | 1 | 3200 | 3200 | 2846.34 | 2846.34 | 353.66
CH02 | 单星盆台 | 1、规格型号：700*800*950 2、技术参数： 采用SUS304#不锈钢制作； 面板采用1.0mm厚不锈钢板； 星盆斗采用1.0mm厚不锈钢板； 加强筋采用1.0mm厚不锈钢板； 支架横通采用Ф25*1.0mm厚不锈钢管； 台脚采用1.0mm厚不锈钢管； 下加可调不锈钢子弹脚； | 台 | 1 | 900 | 900 | 900 | 900 | 0
CH03 | 米面架 | 1、规格型号：1200*500*300 2、技术参数：★SUS304#不锈钢管制作，厚度 1.0MM ★立柱1.0mm钢板定制 | 台 | 12 | 1200 | 14400 | 542.16 | 6505.92 | 7894.08
CH04 | 灭蝇灯 | 1、规格型号：450*70*280 2、技术参数：★外壳采用铝型材 ★用恒流高压变压器，采用欧洲式电网 ★采用飞利浦诱中灯管 ★采用欧洲式电网(粗线经、宽网缝) ★电功率：40W | 台 | 2 | 180 | 360 | 124.25 | 248.5 | 111.5
CH05 | 高身储物柜 | 1、规格型号：1200*500*1800 2、技术参数： 采用SUS304#不锈钢制作； 侧板采用1.2mm厚不锈钢板； 层板采用1.0mm厚不锈钢板； 门框及背板采用0.8mm厚不锈钢板； 加强筋采用1.2mm厚不锈钢板折弯； 台脚采用50*50X1.2mm厚不锈钢管 ； 下加可调不锈钢子弹脚； | 台 | 4 | 3800 | 15200 | 3162.6 | 12650.4 | 2549.6
CH06 | 四层栅格层架 | 1、规格型号：1200*500*1800 2、技术参数： 采用SUS304#不锈钢管； 竖架框架采用38*38*1.0mm不锈钢方管; 横梁36*23mm，横管23*11mm不锈钢管； 下加可调不锈钢子弹脚； | 台 | 3 | 1500 | 4500 | 1454.75 | 4364.25 | 135.75
CI.三楼煲仔饭抽排系统
CI01 | 低噪音风柜 | 1、规格型号：25〞 2、技术参数： 猪笼式风轮，减震设计； 风口导向散热，强力低噪音 | 台 | 1 | 12800 | 12800 | 8500 | 8500 | 4300
CI02 | 电机 | 1、规格型号：5.5KW/380V 2、技术参数： 3相异步6极电动机，全铜线圈。具有结构牢固、运行平稳、噪声低、风量大、压力高、外型美观、易于保养、维修等特点。 | 台 | 1 | 1800 | 1800 | 1500 | 1500 | 300
CI03 | 风柜支架及防震垫 | 技术参数：支架用120mm*60mm槽钢制作，并涂双层防锈漆。 | 套 | 1 | 1600 | 1600 | 1150 | 1150 | 450
CI04 | 控制箱 | 控制箱 | 套 | 1 | 1650 | 1650 | 1350 | 1350 | 300
CI05 | 低空排放油烟净化器 | 1、规格型号：与风机烟管配套 2、技术参数：油烟净化处理系统10000m³/H； | 台 | 1 | 26500 | 26500 | 15540 | 15540 | 10960
CI06 | 油烟净化器支架 | 1、规格型号：与净化器配套 2、技术参数：支架用120mm*60mm槽钢制作，并涂双层防锈漆。 | 套 | 1 | 1100 | 1100 | 1000 | 1000 | 100
CI07 | 不锈钢烟包 | 技术参数：采用1.0mm厚SUS304#不锈钢板制造。 | ㎡ | 15 | 335 | 5025 | 335 | 5025 | 0
CI08 | 不锈钢烟管 | 1、规格型号：按实做结算 2、技术参数：采用1.0mm厚SUS304#不锈钢板制造。 | ㎡ | 110 | 335 | 36850 | 335 | 36850 | 0
CI09 | 风管软接 | 1、规格型号：防水布 2、技术参数：材料采用SUS304#帆布制作 | 组 | 2 | 600 | 1200 | 600 | 1200 | 0
CI10 | 弯头 | 技术参数：采用1.0mm厚SUS304#不锈钢板制造。 | 个 | 3 | 750 | 2250 | 750 | 2250 | 0
CI11 | 三通 | 技术参数：采用1.0mm厚SUS304#不锈钢板制造。 | 个 | 1 | 900 | 900 | 900 | 900 | 0
CI12 | 变径 | 技术参数：采用1.0mm厚SUS304#不锈钢板制造。 | 个 | 4 | 1100 | 4400 | 820 | 3280 | 1120
CI13 | 沥油网 | 1、规格型号：500*500 2、技术参数：采用SUS304#不锈钢板，板厚为0.7mm. | 块 | 10 | 300 | 3000 | 300 | 3000 | 0
CI14 | 接油盆 | 技术参数：采用1.0mm厚SUS304#不锈钢板制造。 | 台 | 2 | 600 | 1200 | 600 | 1200 | 0
CI15 | 吊架 | 技术参数：采用国标40#角钢制作横担，并作至少1次防锈处理后刷银白漆；φ12镀锌丝杆作吊码。 | 组 | 6 | 150 | 900 | 150 | 900 | 0
CI16 | 防火阀 | 1、规格型号：根据管道尺寸定做 2、技术参数：与出风管道相配 | 个 | 1 | 850 | 850 | 850 | 850 | 0
CI17 | 止回阀 | 止回阀 | 个 | 1 | 700 | 700 | 700 | 700 | 0
CI18 | 法兰 | 1、规格型号：与风管相配 2、技术参数：采用国标40#角钢制作，并作防锈处理 | 对 | 30 | 130 | 3900 | 130 | 3900 | 0
CI19 | 防腐密封组件 | 技术参数：材料采用千里马外墙胶。 | 项 | 1 | 1000 | 1000 | 850 | 850 | 150
CJ.三楼盖码饭抽排系统
CJ01 | 低噪音风柜 | 1、规格型号：25〞 2、技术参数： 猪笼式风轮，减震设计； 风口导向散热，强力低噪音 | 台 | 1 | 12800 | 12800 | 8500 | 8500 | 4300
CJ02 | 电机 | 1、规格型号：5.5KW/380V 2、技术参数： 3相异步6极电动机，全铜线圈。具有结构牢固、运行平稳、噪声低、风量大、压力高、外型美观、易于保养、维修等特点。 | 台 | 1 | 1800 | 1800 | 1500 | 1500 | 300
CJ03 | 风柜支架及防震垫 | 技术参数：支架用120mm*60mm槽钢制作，并涂双层防锈漆。 | 套 | 1 | 1600 | 1600 | 1150 | 1150 | 450
CJ04 | 控制箱 | 控制箱 | 套 | 1 | 1650 | 1650 | 1350 | 1350 | 300
CJ05 | 低空排放油烟净化器 | 1、规格型号：与风机烟管配套 2、技术参数：油烟净化处理系统10000m³/H； | 台 | 1 | 26500 | 26500 | 15540 | 15540 | 10960
CJ06 | 油烟净化器支架 | 1、规格型号：与净化器配套 2、技术参数：支架用120mm*60mm槽钢制作，并涂双层防锈漆。 | 套 | 1 | 1100 | 1100 | 1000 | 1000 | 100
CJ07 | 不锈钢烟包 | 技术参数：采用1.0mm厚SUS304#不锈钢板制造。 | ㎡ | 12 | 335 | 4020 | 335 | 4020 | 0
CJ08 | 不锈钢烟管 | 1、规格型号：按实做结算 2、技术参数：采用1.0mm厚SUS304#不锈钢板制造。 | ㎡ | 20 | 335 | 6700 | 335 | 6700 | 0
CJ09 | 风管软接 | 1、规格型号：防水布 2、技术参数：材料采用SUS304#帆布制作 | 组 | 2 | 600 | 1200 | 600 | 1200 | 0
CJ10 | 弯头 | 技术参数：采用1.0mm厚SUS304#不锈钢板制造。 | 个 | 1 | 750 | 750 | 750 | 750 | 0
CJ11 | 三通 | 技术参数：采用1.0mm厚SUS304#不锈钢板制造。 | 个 | 2 | 900 | 1800 | 900 | 1800 | 0
CJ12 | 变径 | 技术参数：采用1.0mm厚SUS304#不锈钢板制造。 | 个 | 4 | 1100 | 4400 | 820 | 3280 | 1120
CJ13 | 沥油网 | 1、规格型号：500*500 2、技术参数：采用SUS304#不锈钢板，板厚为0.7mm. | 块 | 8 | 300 | 2400 | 300 | 2400 | 0
CJ14 | 接油盆 | 技术参数：采用1.0mm厚SUS304#不锈钢板制造。 | 台 | 2 | 600 | 1200 | 600 | 1200 | 0
CJ15 | 吊架 | 技术参数：采用国标40#角钢制作横担，并作至少1次防锈处理后刷银白漆；φ12镀锌丝杆作吊码。 | 组 | 6 | 150 | 900 | 150 | 900 | 0
CJ16 | 防火阀 | 1、规格型号：根据管道尺寸定做 2、技术参数：与出风管道相配 | 个 | 1 | 850 | 850 | 850 | 850 | 0
CJ17 | 止回阀 | 止回阀 | 个 | 1 | 700 | 700 | 700 | 700 | 0
CJ18 | 法兰 | 1、规格型号：与风管相配 2、技术参数：采用国标40#角钢制作，并作防锈处理 | 对 | 6 | 130 | 780 | 130 | 780 | 0
CJ19 | 防腐密封组件 | 技术参数：材料采用千里马外墙胶。 | 项 | 1 | 1000 | 1000 | 850 | 850 | 150
CK.三楼特色小炒1抽排系统
CK01 | 低噪音风柜 | 1、规格型号：25〞 2、技术参数： 猪笼式风轮，减震设计； 风口导向散热，强力低噪音 | 台 | 1 | 12800 | 12800 | 8500 | 8500 | 4300
CK02 | 电机 | 1、规格型号：5.5KW/380V 2、技术参数： 3相异步6极电动机，全铜线圈。具有结构牢固、运行平稳、噪声低、风量大、压力高、外型美观、易于保养、维修等特点。 | 台 | 1 | 1800 | 1800 | 1500 | 1500 | 300
CK03 | 风柜支架及防震垫 | 技术参数：支架用120mm*60mm槽钢制作，并涂双层防锈漆 。 | 套 | 1 | 1600 | 1600 | 1150 | 1150 | 450
CK04 | 控制箱 | 控制箱 | 套 | 1 | 1650 | 1650 | 1350 | 1350 | 300
CK05 | 低空排放油烟净化器 | 1、规格型号：与风机烟管配套 2、技术参数：油烟净化处理系统10000m³/H； | 台 | 1 | 26500 | 26500 | 15540 | 15540 | 10960
CK06 | 油烟净化器支架 | 1、规格型号：与净化器配套 2、技术参数：支架用120mm*60mm槽钢制作，并涂双层防锈漆 。 | 套 | 1 | 1100 | 1100 | 1000 | 1000 | 100
CK07 | 不锈钢烟包 | 技术参数：采用1.0mm厚SUS304#不锈钢板制造。 | ㎡ | 12 | 335 | 4020 | 335 | 4020 | 0
CK08 | 不锈钢烟管 | 1、规格型号：按实做结算 2、技术参数：采用1.0mm厚SUS304#不锈钢板制造。 | ㎡ | 20 | 335 | 6700 | 335 | 6700 | 0
CK09 | 风管软接 | 1、规格型号：防水布 2、技术参数：材料采用SUS304#帆布制作 | 组 | 2 | 600 | 1200 | 600 | 1200 | 0
CK10 | 弯头 | 技术参数：采用1.0mm厚SUS304#不锈钢板制造。 | 个 | 1 | 750 | 750 | 750 | 750 | 0
CK11 | 三通 | 技术参数：采用1.0mm厚SUS304#不锈钢板制造。 | 个 | 2 | 900 | 1800 | 900 | 1800 | 0
CK12 | 变径 | 技术参数：采用1.0mm厚SUS304#不锈钢板制造。 | 个 | 4 | 1100 | 4400 | 820 | 3280 | 1120
CK13 | 沥油网 | 1、规格型号：500*500 2、技术参数：采用SUS304#不锈钢板，板厚为0.7mm. | 块 | 8 | 300 | 2400 | 300 | 2400 | 0
CK14 | 接油盆 | 技术参数：采用1.0mm厚SUS304#不锈钢板制造。 | 台 | 2 | 600 | 1200 | 600 | 1200 | 0
CK15 | 吊架 | 技术参数：采用国标40#角钢制作横担，并作至少1次防锈处理后刷银白漆；φ12镀锌丝杆作吊码。 | 组 | 6 | 150 | 900 | 150 | 900 | 0
CK16 | 防火阀 | 1、规格型号：根据管道尺寸定做 2、技术参数：与出风管道相配 | 个 | 1 | 850 | 850 | 850 | 850 | 0
CK17 | 止回阀 | 止回阀 | 个 | 1 | 700 | 700 | 700 | 700 | 0
CK18 | 法兰 | 1、规格型号：与风管相配 2、技术参数：采用国标40#角钢制作，并作防锈处理 | 对 | 6 | 130 | 780 | 130 | 780 | 0
CK19 | 防腐密封组件 | 技术参数：材料采用千里马外墙胶。 | 项 | 1 | 1000 | 1000 | 850 | 850 | 150
CL.三楼特色小炒2抽排系统
CL01 | 低噪音风柜 | 1、规格型号：25〞 2、技术参数： 猪笼式风轮，减震设计； 风口导向散热，强力低噪音 | 台 | 1 | 12800 | 12800 | 8500 | 8500 | 4300
CL02 | 电机 | 1、规格型号：5.5KW/380V 2、技术参数： 3相异步6极电动机，全铜线圈。具有结构牢固 、运行平稳、噪声低、风量大、压力高、外型美观、易于保养、维修等特点。 | 台 | 1 | 1800 | 1800 | 1500 | 1500 | 300
CL03 | 风柜支架及防震垫 | 技术参数：支架用120mm*60mm槽钢制作，并涂双层防锈漆。 | 套 | 1 | 1600 | 1600 | 1150 | 1150 | 450
CL04 | 控制箱 | 控制箱 | 套 | 1 | 1650 | 1650 | 1350 | 1350 | 300
CL05 | 低空排放油烟净化器 | 1、规格型号：与风机烟管配套 2、技术参数：油烟净化处理系统10000m³/H； | 台 | 1 | 26500 | 26500 | 15540 | 15540 | 10960
CL06 | 油烟净化器支架 | 1、规格型号：与净化器配套 2、技术参数：支架用120mm*60mm槽钢制作，并涂双层防锈漆。 | 套 | 1 | 1100 | 1100 | 1000 | 1000 | 100
CL07 | 不锈钢烟包 | 技术参数：采用1.0mm厚SUS304#不锈钢板制造。 | ㎡ | 15 | 335 | 5025 | 335 | 5025 | 0
CL08 | 不锈钢烟管 | 1、规格型号：按实做结算 2、技术参数：采用1.0mm厚SUS304#不锈钢板制造。 | ㎡ | 20 | 335 | 6700 | 335 | 6700 | 0
CL09 | 风管软接 | 1、规格型号：防水布 2、技术参数：材料采用SUS304#帆布制作 | 组 | 2 | 600 | 1200 | 600 | 1200 | 0
CL10 | 弯头 | 技术参数：采用1.0mm厚SUS304#不锈钢板制造。 | 个 | 1 | 750 | 750 | 750 | 750 | 0
CL11 | 三通 | 技术参数：采用1.0mm厚SUS304#不锈钢板制造。 | 个 | 2 | 900 | 1800 | 900 | 1800 | 0
CL12 | 变径 | 技术参数：采用1.0mm厚SUS304#不锈钢板制造。 | 个 | 4 | 1100 | 4400 | 820 | 3280 | 1120
CL13 | 沥油网 | 1、规格型号：500*500 2、技术参数：采用SUS304#不锈钢板，板厚为0.7mm. | 块 | 10 | 300 | 3000 | 300 | 3000 | 0
CL14 | 接油盆 | 技术参数：采用1.0mm厚SUS304#不锈钢板制造。 | 台 | 2 | 600 | 1200 | 600 | 1200 | 0
CL15 | 吊架 | 技术参数：采用国标40#角钢制作横担，并作至少1次防锈处理后刷银白漆；φ12镀锌丝杆作吊码。 | 组 | 6 | 150 | 900 | 150 | 900 | 0
CL16 | 防火阀 | 1、规格型号：根据管道尺寸定做 2、技术参数：与出风管道相配 | 个 | 1 | 850 | 850 | 850 | 850 | 0
CL17 | 止回阀 | 止回阀 | 个 | 1 | 700 | 700 | 700 | 700 | 0
CL18 | 法兰 | 1、规格型号：与风管相配 2、技术参数：采用国标40#角钢制作，并作防锈处理 | 对 | 6 | 130 | 780 | 130 | 780 | 0
CL19 | 防腐密封组件 | 技术参数：材料采用千里马外墙胶。 | 项 | 1 | 1000 | 1000 | 850 | 850 | 150
CM.三楼面食点心抽排系统
CM01 | 低噪音风柜 | 1、规格型号：25〞 2、技术参数： 猪笼式风轮，减震设计； 风口导向散热，强力低噪音 | 台 | 1 | 12800 | 12800 | 8500 | 8500 | 4300
CM02 | 电机 | 1、规格型号：5.5KW/380V 2、技术参数： 3相异步6极电动机，全铜线圈。具有结构牢固、运行平稳、噪声低、风量大、压力高、外型美观、易于保养、维修等特点。 | 台 | 1 | 1800 | 1800 | 1500 | 1500 | 300
CM03 | 风柜支架及防震垫 | 技术参数：支架用120mm*60mm槽钢制作，并涂双层防锈漆。 | 套 | 1 | 1600 | 1600 | 1150 | 1150 | 450
CM04 | 控制箱 | 控制箱 | 套 | 1 | 1650 | 1650 | 1350 | 1350 | 300
CM05 | 低空排放油烟净化器 | 1、规格型号：与风机烟管配套 2、技术参数：油烟净化处理系统10000m³/H； | 台 | 1 | 26500 | 26500 | 15540 | 15540 | 10960
CM06 | 油烟净化器支架 | 1、规格型号：与净化器配套 2、技术参数：支架用120mm*60mm槽钢制作，并涂双层防锈漆。 | 套 | 1 | 1100 | 1100 | 1000 | 1000 | 100
CM07 | 不锈钢烟包 | 技术参数：采用1.0mm厚SUS304#不锈钢板制造。 | ㎡ | 15 | 335 | 5025 | 335 | 5025 | 0
CM08 | 不锈钢烟管 | 1、规格型号：按实做结算 2、技术参数：采用1.0mm厚SUS304#不锈钢板制造。 | ㎡ | 20 | 335 | 6700 | 335 | 6700 | 0
CM09 | 风管软接 | 1、规格型号：防水布 2、技术参数：材料采用SUS304#帆布制作 | 组 | 2 | 600 | 1200 | 600 | 1200 | 0
CM10 | 弯头 | 技术参数：采用1.0mm厚SUS304#不锈钢板制造。 | 个 | 1 | 750 | 750 | 750 | 750 | 0
CM11 | 三通 | 技术参数：采用1.0mm厚SUS304#不锈钢板制造。 | 个 | 2 | 900 | 1800 | 900 | 1800 | 0
CM12 | 变径 | 技术参数：采用1.0mm厚SUS304#不锈钢板制造。 | 个 | 4 | 1100 | 4400 | 820 | 3280 | 1120
CM13 | 沥油网 | 1、规格型号：500*500 2、技术参数：采用SUS304#不锈钢板，板厚为0.7mm. | 块 | 10 | 300 | 3000 | 300 | 3000 | 0
CM14 | 接油盆 | 技术参数：采用1.0mm厚SUS304#不锈钢板制造。 | 台 | 2 | 600 | 1200 | 600 | 1200 | 0
CM15 | 吊架 | 技术参数：采用国标40#角钢制作横担，并作至少1次防锈处理后刷银白漆；φ12镀锌丝杆作吊码。 | 组 | 6 | 150 | 900 | 150 | 900 | 0
CM16 | 防火阀 | 1、规格型号：根据管道尺寸定做 2、技术参数：与出风管道相配 | 个 | 1 | 850 | 850 | 850 | 850 | 0
CM17 | 止回阀 | 止回阀 | 个 | 1 | 700 | 700 | 700 | 700 | 0
CM18 | 法兰 | 1、规格型号：与风管相配 2、技术参数：采用国标40#角钢制作，并作防锈处理 | 对 | 6 | 130 | 780 | 130 | 780 | 0
CM19 | 防腐密封组件 | 技术参数：材料采用千里马外墙胶。 | 项 | 1 | 1000 | 1000 | 850 | 850 | 150
DA.四层消洗间
DA01 | 收残台 | 1、规格型号：1000*700*800 2、技术参数：采用SUS304#不锈钢制作； 台面采用1.0mm厚不锈钢板； 加强筋采用1.0mm厚不锈钢板折弯； 台脚采用1.0mm厚不锈钢管； 下加可调不锈钢子弹脚； | 台 | 1 | 1500 | 1500 | 1500 | 1500 | 0
DA02 | 大单星盆台 | 1、规格型号：1200*700*800 2、技术参数： 采用SUS304#不锈钢制作； 面板采用1.0mm厚不锈钢板； 星盆斗采用1.0mm厚不锈钢板； 加强筋采用1.0mm厚不锈钢板； 支架横通采用Ф25*1.0mm厚不锈钢管； 台脚采用1.0mm厚不锈钢管； 下加可调不锈钢子弹脚； | 台 | 1 | 1600 | 1600 | 1370 | 1370 | 230
DA03 | 双星盆台 | 1、规格型号：1200*700*800 2、技术参数： 采用SUS304#不锈钢制作； 面板采用1.0mm厚不锈钢板； 星盆斗采用1.0mm厚不锈钢板； 加强筋采用1.0mm厚不锈钢板； 支架横通采用Ф25*1.0mm厚不锈钢管； 台脚采用1.0mm厚不锈钢管； 下加可调不锈钢子弹脚； | 台 | 1 | 3200 | 3200 | 2800 | 2800 | 400
DA04 | 双层工作台 | 1、规格型号：1000*700*800 2、技术参数： 采用SUS304#不锈钢制作； 台面采用1.0mm厚不锈钢板； 层板采用1.0mm厚不锈钢板； 加强筋采用1.0mm厚不锈钢板折弯； 台脚采用1.0mm厚不锈钢管； 下加可调不锈钢子弹脚； | 台 | 1 | 2800 | 2800 | 1400 | 1400 | 1400
DA05 | 双门消毒柜 | 1、规格型号：1310*610*1950 2、技术参数：全不锈钢柜体；消毒烘干方式:高温热风循环式；额定电压：220V；搁架承载量：28KG；栏架承载量：25KG | 台 | 2 | 7500 | 15000 | 3614.4 | 7228.8 | 7771.2
DA06 | 高身储物柜 | 1、规格型号：1200*500*1800 2、技术参数：采用SUS304#不锈钢制作； 侧板采用1.2mm厚不锈钢板； 层板采用1.0mm厚不锈钢板； 门框及背板采用0.8mm厚不锈钢板； 加强筋采用1.2mm厚不锈钢板折弯； 台脚采用50*50X1.2mm厚不锈钢管 ； 下加可调不锈钢子弹脚； | 台 | 2 | 3800 | 7600 | 3162.6 | 6325.2 | 1274.8
DB.四层加工间
DB01 | 四门高身雪柜 | 1、规格型号：1.0立方 2、技术参数： 内外采用SUS304#不锈钢板制作，板厚0.8mm；高压整体发泡、全铜管、高品质压缩机、环保无氟R134A制冷剂；自动回归门。温度范围:冷藏：-6℃～+10℃，冷冻：-6℃～-18℃；功率220V/50Hz。 | 台 | 2 | 5500 | 11000 | 5500 | 11000 | 0
DB02 | 双层工作台 | 1、规格型号：1500*700*800 2、技术参数： 采用SUS304#不锈钢制作； 台面采用1.0mm厚不锈钢板； 层板采用1.0mm厚不锈钢板； 加强筋采用1.0mm厚不锈钢板折弯； 台脚采用1.0mm厚不锈钢管； 下加可调不锈钢子弹脚； | 台 | 4 | 3200 | 12800 | 2520 | 10080 | 2720
DB03 | 大单星盆台 | 1、规格型号：1200*700*950 2、技术参数： 采用SUS304#不锈钢制作； 面板采用1.0mm厚不锈钢板； 星盆斗采用1.0mm厚不锈钢板； 加强筋采用1.0mm厚不锈钢板； 支架横通采用Ф25*1.0mm厚不锈钢管； 台脚采用1.0mm厚不锈钢管； 下加可调不锈钢子弹脚； | 台 | 3 | 1600 | 4800 | 1370 | 4110 | 690
DB04 | 洗地龙头 | 1、规格型号：10米 2、技术参数： SUS304#液压管，进水主体黄铜； 活动快速接头； 1把水枪，管长10米 | 台 | 2 | 3900 | 7800 | 3900 | 7800 | 0
DB05 | 灭蝇灯 | 1、规格型号：450*70*280 2、技术参数： ★外壳采用铝型材 ★用恒流高压变压器，采用欧洲式电网 ★采用飞利浦诱中灯管 ★采用欧洲式电网(粗线经、宽网缝) ★电功率：40W | 台 | 1 | 180 | 180 | 124.25 | 124.25 | 55.75
DB06 | 绞切肉机 | 1、技术参数： 新颖外观、 安全可靠设计。 SUS304#不锈钢刀片、卫生耐用。 3加工能力强。 | 台 | 1 | 4500 | 4500 | 4500 | 4500 | 0
DC.四层主厨房
DC01 | 油网烟罩 | 1、规格型号：L*1300 2、技术参数： 采用SUS304#不锈钢制作： 采用1.0mm厚不锈钢板； | 米 | 4 | 1600 | 6400 | 1298.93 | 5195.72 | 1204.28
DC02 | 双瓶装灭火系统 | 1、规格型号：670*190*1360 2、技术参数： 厨房灭火装置可依据各大宾馆、饭店、机关、学校的厨房灶具及烟罩配置情况进行专门设计。 系统通过感温系统对厨房火灾进行24小时监控，当厨房灶台或烟道发生火灾时，感温片熔断，自动启动灭火装置，喷洒灭火剂，在3-5秒之内扑灭火灾。也可以在火灾初期，人工启动灭火装置进行自动灭火。 灭火装置无论是自动、手动启动灭火同时通过机械阀或电磁阀切断燃料供应，并提供启动信号传递给消控中心。灭火装置与自来水管路相连，系统启动后，自控水阀在系统压力下降到低于自来水压力时，自动喷水降温，持续对灶台及设备进行降温，直到人工把水关掉。系统属纯机械结构，无需要电控制，安全可靠。不会因停电等原因而造成系统无法启动的情况，安装占用空间小。灭火装置所使用的灭火剂为厨房专用高效灭火剂，灭火后只需要用清水清洗即可。 产品具有3C认证证书。 | 台 | 1 | 22000 | 22000 | 22000 | 22000 | 0
DC03 | 洗地龙头 | 1、规格型号：10米 2、技术参数： SUS304#液压管，进水主体黄铜； 活动快速接头； 1把水枪，管长10米 | 台 | 1 | 3900 | 3900 | 3900 | 3900 | 0
DC04 | 燃气节能三门海鲜蒸柜 | 1、规格型号：1200*900*1800 2、技术参数：采用SUS304#不锈钢制作； 炉面及外壳架采用1.0mm不锈钢板； 炉身及内胆壳体采用1.0mm不锈钢板 | 台 | 1 | 15800 | 15800 | 15800 | 15800 | 0
DC05 | 灭蝇灯 | 1、规格型号：450*70*280 2、技术参数： ★外壳采用铝型材 ★用恒流高压变压器，采用欧洲式电网 ★采用飞利浦诱中灯管 ★采用欧洲式电网(粗线经、宽网缝) ★电功率：40W | 台 | 1 | 180 | 180 | 124.25 | 124.25 | 55.75
DC06 | 双门燃气蒸饭柜 | 1、规格型号：24盆 2、技术参数：采用SUS304#不锈钢制作； 炉面及外壳架采用1.0mm不锈钢板； 炉身及内胆壳体采用1.0mm不锈钢板 | 台 | 1 | 7500 | 7500 | 7500 | 7500 | 0
DC07 | 双层工作台 | 1、规格型号：1800*800*800 2、技术参数： 采用SUS304#不锈钢制作； 台面采用1.0mm厚不锈钢板； 层板采用1.0mm厚不锈钢板； 加强筋采用1.0mm厚不锈钢板折弯； 台脚采用1.0mm厚不锈钢管； 下加可调不锈钢子弹脚； | 台 | 2 | 3500 | 7000 | 1400 | 2800 | 4200
DC08 | 平台雪柜 | 1、规格型号：1800*800*800 2、技术参数：内外采用SUS304#不锈钢板制作，板厚0.8mm；高压整体发泡、全铜管、高品质压缩机、环保无氟R134A制冷剂；自动回归门。温度范围:冷藏：-6℃～+10℃，，功率220V/50Hz。 | 台 | 2 | 3850 | 7700 | 3850 | 7700 | 0
DC09 | 竖向双星盆台 | 1、规格型号：1600*700*800 2、技术参数： 采用SUS304#不锈钢制作； 面板采用1.0mm厚不锈钢板； 星盆斗采用1.0mm厚不锈钢板； 加强筋采用1.0mm厚不锈钢板； 支架横通采用Ф25*1.0mm厚不锈钢管； 台脚采用1.0mm厚不锈钢管； 下加可调不锈钢子弹脚； | 台 | 1 | 2000 | 2000 | 1400 | 1400 | 600
DC10 | 四层栅格层架 | 1、规格型号：1200*500*1550 2、技术参数： 采用SUS304#不锈钢管； 竖架框架采用38*38*1.0mm不锈钢方管; 横梁36*23mm，横管23*11mm不锈钢管； 下加可调不锈钢子弹脚； | 台 | 4 | 1500 | 6000 | 1454.75 | 5819 | 181
DC11 | 四门高身雪柜 | 1、规格型号：1.0立方 2、技术参数：内外采用SUS304#不锈钢板制作，板厚 0.8mm；高压整体发泡、全铜管、高品质压 缩机、环保无氟R134A制冷剂；自动回归门 。温度范围:冷藏：-6℃～+10℃，冷冻：- 6℃～-18℃；功率220V/50Hz。 | 台 | 2 | 5000 | 10000 | 5000 | 10000 | 0
DC12 | 油网烟罩 | 1、规格型号：L*1300 2、技术参数： 采用SUS304#不锈钢制作： 采用1.0mm厚不锈钢板； | 米 | 9.3 | 1600 | 14880 | 1298.93 | 12080.049 | 2799.951
DC13 | 不锈钢封墙板 | 1、规格型号：现场定制 2、技术参数：采用SUS304#不锈钢制作： 采用1.0mm厚不锈钢板； | 米 | 9.3 | 400 | 3720 | 400 | 3720 | 0
DC14 | 燃气单头矮汤炉 | 1、规格型号：700*700*500 2、技术参数：采用SUS304#不锈钢磨砂板制作，板材厚度为1.0mm | 台 | 1 | 4200 | 4200 | 4200 | 4200 | 0
DC15 | 炉拼台 | 1、规格型号：300*900*1200 2、技术参数：采用SUS304#不锈钢磨砂板制作，板材厚度为1.0mm | 台 | 3 | 800 | 2400 | 500 | 1500 | 900
DC16 | 燃气双头单尾节能灶 | 1、规格型号：1800*900*1200 2、技术参数： 采用SUS304#不锈钢制作； 炉面采用1.0mm厚不锈钢板一次冲压成型； 前板及侧板采用0.8mm厚不锈钢板； 炉体骨架为40×40×3.0mm国标角铁； 黑铁炉膛结构2mm的A3钢板； 炉膛内具保温聚热及隔热处理； 炉头：采用节能炉头 配低噪音中压风机 炉脚采用φ50不锈钢圆通外包不锈钢管； 下加可调重力脚； | 台 | 2 | 9800 | 19600 | 9800 | 19600 | 0
DC17 | 双通打荷台 | 1、规格型号：1200*700*950 2、技术参数：采用SUS304#不锈钢制作； 台面采用1.0mm厚不锈钢板； 层板采用1.0mm厚不锈钢板； 敞门及侧板采用0.8mm厚不锈钢板； 加强筋采用1.0mm厚不锈钢板折弯； 敞门吊轮采用不锈钢静音轮； 台脚采用Ф50*1.0mm厚不锈钢管； 下加可调不锈钢子弹脚； | 台 | 2 | 3600 | 7200 | 2845 | 5690 | 1510
DD.四层分拣间
DD01 | 大单星盆台 | 1、规格型号：1200*700*950 2、技术参数： 采用SUS304#不锈钢制作； 面板采用1.0mm厚不锈钢板； 星盆斗采用1.0mm厚不锈钢板； 加强筋采用1.0mm厚不锈钢板； 支架横通采用Ф25*1.0mm厚不锈钢管； 台脚采用1.0mm厚不锈钢管； 下加可调不锈钢子弹脚； | 台 | 1 | 1600 | 1600 | 1370 | 1370 | 230
DD02 | 洗地龙头 | 1、规格型号：10米 2、技术参数： SUS304#液压管，进水主体黄铜； 活动快速接头； 1把水枪，管长10米 | 台 | 1 | 3900 | 3900 | 3900 | 3900 | 0
DD03 | 双层工作台 | 1、规格型号：1500*700*800 2、技术参数： 采用SUS304#不锈钢制作； 台面采用1.0mm厚不锈钢板； 层板采用1.0mm厚不锈钢板； 加强筋采用1.0mm厚不锈钢板折弯； 台脚采用1.0mm厚不锈钢管； 下加可调不锈钢子弹脚； | 台 | 2 | 3200 | 6400 | 1400 | 2800 | 3600
DD04 | 双层工作台 | 1、规格型号：1800*700*800 2、技术参数： 采用SUS304#不锈钢制作； 台面采用1.0mm厚不锈钢板； 层板采用1.0mm厚不锈钢板； 加强筋采用1.0mm厚不锈钢板折弯； 台脚采用1.0mm厚不锈钢管； 下加可调不锈钢子弹脚； | 台 | 1 | 1200 | 1200 | 1200 | 1200 | 0
DD05 | 四层栅格层架 | 1、采用SUS304#不锈钢管； 2、竖架框架采用38*38*1.0mm不锈钢方管; 3、横梁36*23mm，横管23*11mm不锈钢管； 4、下加可调不锈钢子弹脚； | 台 | 1 | 1500 | 1500 | 1454.75 | 1454.75 | 45.25
DE.四层售卖间，二次更衣室
DE01 | 洗手星连电子感应龙头 | 1、规格型号：挂墙式 2、技术参数：SUS304#不锈钢板材制作，板材厚度 1.0MM*配电子感应龙头 | 台 | 1 | 1200 | 1200 | 1200 | 1200 | 0
DE02 | 紫外线杀菌灯 | 1、规格型号：20W 2、技术参数： 光源类型: 紫外线光源 功率: 20W 电压:220V 灯头接口（灯头型号）: 2G11，全方位无死角消毒 | 台 | 1 | 520 | 520 | 129.89 | 129.89 | 390.11
DE03 | 灭蝇灯 | 1、规格型号：450*70*280 2、技术参数： ★外壳采用铝型材 ★用恒流高压变压器，采用欧洲式电网 ★采用飞利浦诱中灯管 ★采用欧洲式电网(粗线经、宽网缝) ★电功率：40W | 台 | 2 | 180 | 360 | 124.25 | 248.5 | 111.5
DE04 | 五格保温售卖台 | 1、规格型号：1800*700*800 2、技术参数： 采用SUS304#不锈钢制作； 台面采用1.2mm厚不锈钢板； 水箱采用1.0mm厚不锈钢板； 侧板、前板、采用0.8mm厚不锈钢板； 加强筋采用1.2mm厚不锈钢板； 台脚采用38X38厚不锈钢方管； 下加可调节全钢子弹脚； 配置1组2KW/220V电发热管； | 台 | 5 | 3500 | 17500 | 3500 | 17500 | 0
DE05 | 双门消毒柜 | 1、规格型号：1310*610*1950 2、技术参数：全不锈钢柜体；消毒烘干方式:高温热风循环式；额定电压：220V；搁架承载量：28KG；栏架承载量：25KG | 台 | 2 | 7500 | 15000 | 3614.4 | 7228.8 | 7771.2
DE06 | 单通打荷台 | 1、规格型号：1800*700*800 2、技术参数：采用SUS304#不锈钢制作； 台面采用1.0mm厚不锈钢板； 层板采用1.0mm厚不锈钢板； 敞门及侧板采用0.8mm厚不锈钢板； 加强筋采用1.0mm厚不锈钢板折弯； 敞门吊轮采用不锈钢静音轮； 台脚采用Ф50*1.0mm厚不锈钢管； 下加可调不锈钢子弹脚； | 台 | 2 | 3200 | 6400 | 2846.34 | 5692.68 | 707.32
DE07 | 单星盆台 | 1、规格型号：700*800*950 2、技术参数： 采用SUS304#不锈钢制作； 面板采用1.0mm厚不锈钢板； 星盆斗采用1.0mm厚不锈钢板； 加强筋采用1.0mm厚不锈钢板； 支架横通采用Ф25*1.0mm厚不锈钢管； 台脚采用1.0mm厚不锈钢管； 下加可调不锈钢子弹脚； | 台 | 1 | 900 | 900 | 900 | 900 | 0
DE08 | 电双头煮面炉 | 1、规格型号：1800*700*800 2、技术参数：采用SUS304#不锈钢制作； 台面采用1.0mm厚不锈钢板； 配置2组9KW/380V电发热管； | 台 | 1 | 6500 | 6500 | 6500 | 6500 | 0
DE09 | 双层工作台 | 1、规格型号：1200*700*800 2、技术参数： 采用SUS304#不锈钢制作； 台面采用1.0mm厚不锈钢板； 层板采用1.0mm厚不锈钢板； 加强筋采用1.0mm厚不锈钢板折弯； 台脚采用1.0mm厚不锈钢管； 下加可调不锈钢子弹脚； | 台 | 3 | 2800 | 8400 | 1400 | 4200 | 4200
DE10 | 单门留样柜 | 1、规格型号：玻璃门 2、技术参数：温度范围：+1ºC/+4ºC, 制冷剂：R134a，电源：220V/50Hz/1Ph | 台 | 1 | 4300 | 4300 | 1460 | 1460 | 2840
DE11 | 油网烟罩 | 1、规格型号：L*1000 2、技术参数： 采用SUS304#不锈钢制作： 采用1.0mm厚不锈钢板； | 米 | 1.8 | 1500 | 2700 | 1298.93 | 2338.074 | 361.926
DF.四层主厨房及售卖区抽排系统
DF01 | 低噪音风柜 | 技术参数： 猪笼式风轮，减震设计； 风口导向散热，强力低噪音 | 台 | 1 | 12800 | 12800 | 8500 | 8500 | 4300
DF02 | 电机 | 1、规格型号：15KW/380V 2、技术参数： 3相异步6极电动机，全铜线圈。具有结构牢固 、运行平稳、噪声低、风量大、压力高、外型美观、易于保养、维修等特点。 | 台 | 1 | 1800 | 1800 | 1800 | 1800 | 0
DF03 | 风柜支架及防震垫 | 技术参数：支架用120mm*60mm槽钢制作，并涂双层防锈漆。 | 套 | 1 | 1600 | 1600 | 1150 | 1150 | 450
DF04 | 控制箱 | 控制箱 | 套 | 1 | 1650 | 1650 | 1350 | 1350 | 300
DF05 | 低空排放油烟净化器 | 1、规格型号：与风机烟管配套 2、技术参数：油烟净化处理系统30000m³/H； | 台 | 1 | 26500 | 26500 | 15540 | 15540 | 10960
DF06 | 油烟净化器支架 | 1、规格型号：与净化器配套 2、技术参数：支架用120mm*60mm槽钢制作，并涂双层防锈漆。 | 套 | 1 | 1100 | 1100 | 1000 | 1000 | 100
DF07 | 不锈钢烟包 | 技术参数：采用1.0mm厚SUS304#不锈钢板制造。 | ㎡ | 28 | 335 | 9380 | 335 | 9380 | 0
DF08 | 不锈钢烟管 | 1、规格型号：按实做结算 2、技术参数：采用1.0mm厚SUS304#不锈钢板制造。 | ㎡ | 60 | 335 | 20100 | 335 | 20100 | 0
DF09 | 风管软接 | 材料采用SUS304#帆布制作 | 组 | 2 | 600 | 1200 | 600 | 1200 | 0
DF10 | 弯头 | 技术参数：采用1.0mm厚SUS304#不锈钢板制造。 | 个 | 3 | 750 | 2250 | 750 | 2250 | 0
DF11 | 三通 | 技术参数：采用1.0mm厚SUS304#不锈钢板制造。 | 个 | 3 | 900 | 2700 | 900 | 2700 | 0
DF12 | 变径 | 技术参数：采用1.0mm厚SUS304#不锈钢板制造。 | 个 | 4 | 1100 | 4400 | 820 | 3280 | 1120
DF13 | 沥油网 | 1、规格型号：500*500 2、技术参数：采用SUS304#不锈钢板，板厚为0.7mm. | 块 | 24 | 300 | 7200 | 300 | 7200 | 0
DF14 | 接油盆 | 技术参数：采用1.0mm厚SUS304#不锈钢板制造。 | 台 | 2 | 600 | 1200 | 600 | 1200 | 0
DF15 | 吊架 | 技术参数：采用国标40#角钢制作横担，并作至少1次防锈处理后刷银白漆；φ12镀锌丝杆作吊码。 | 组 | 6 | 150 | 900 | 150 | 900 | 0
DF16 | 防火阀 | 1、规格型号：根据管道尺寸定做 2、技术参数：与出风管道相配 | 个 | 1 | 1100 | 1100 | 1100 | 1100 | 0
DF17 | 止回阀 | 止回阀 | 个 | 1 | 1000 | 1000 | 1000 | 1000 | 0
DF18 | 法兰 | 1、规格型号：与风管相配 2、技术参数：采用国标40#角钢制作，并作防锈处理 | 对 | 15 | 130 | 1950 | 130 | 1950 | 0
DF19 | 防腐密封组件 | 技术参数：材料采用千里马外墙胶。 | 项 | 1 | 1000 | 1000 | 850 | 850 | 150
二、临时食堂设备
A.收货区
A1 | 单水池 | 1.规格尺寸:600*600*800 2.技术参数:台面SUS#304#不锈钢,台面1.5都用不锈钢加强筋,水池 3.尺寸300 x300 x 250，不锈钢板为1.5。 | 台 | 1 | 1146.2 | 1146.2 | 990 | 990 | 156.2
A2 | 平板车 | 1.尺寸:900*600*900 | 台 | 1 | 1072.5 | 1072.5 | 975 | 975 | 97.5
A3 | 落地式电子称 | 1.尺寸:300*490*710 2.其他:根据厂家说明书 | 台 | 1 | 371.8 | 371.8 | 338 | 338 | 33.8
A4 | 风幕机 | 1.名称:风幕机 2.规格:1200*150*185 3.参数:功率：155W，风量：2000m³/h，噪音：51dB，风速：11m/s。 | 台 | 1 | 1001 | 1001 | 1001 | 1001 | 0
A5 | 平板车 | 1.规格型号: 2.900*600*900 | 台 | 1 | 975 | 975 | 975 | 975 | 0
A6 | 落地式电子称 | 1.规格型号:300*490*710 2.技术参数:根据厂家说明书 | 台 | 1 | 338 | 338 | 338 | 338 | 0
A7 | 多功能智能切菜机 | 1.规格型号:1300*600*900 2.技术参数:1、 一机多用，叶菜类及根茎类蔬菜切制片、丝、丁、条、段等；2、叶菜类与根茎类切菜部分单独开关控制，节约能源；3、叶菜类回刀与输送带双变频器调速，根茎类部分两种进料口；4、输菜支架、压菜部分、壳体底盘、壳体围板、机架、护板等主要部件均采用优质不锈钢材料制作；输送带及压菜带采用无毒PVC材料制成，符合食品加工机械卫生标准要求；5、叶菜类及根茎类门板均安装有开门即停装置，保障安全操作；6、升级PTFE轴套、铜芯电机，使用寿命长。；7、数显屏、触控屏，操控更人性化，提高科技含量；8、最大生产能力2000kg/h | 台 | 1 | 11385 | 11385 | 11385 | 11385 | 0
A8 | 土豆脱皮机 | 1.规格型号:780*510*1000 2.技术参数:土豆脱皮机的工作过程：先将土豆地瓜等蔬菜置于水中2~5分钟后，取出投入土豆去皮机筒内按动开关，间断给水，待0.2-1分钟开闸即可。土豆脱皮机适用于土豆地瓜去皮,脱皮,红薯,山芋及类似蔬菜的脱皮及清洗干净,脱净率极高、破损率低、干净卫生、 3.效率极高。土豆去皮机省却大量人力和时间！ | 台 | 1 | 8279 | 8279 | 8279 | 8279 | 0
A9 | 绞切肉机 | 1.规格型号:550*380*750 2.技术参数:1.双电机，净重.75KG； 3.适用范围.西餐店设备,中餐店设备,肉制品 4.加工厂设备； 5.机的切肉部分采用两组旋转刀片,交叉剪 6.切,将块状净肉加工成两种规格的片状和丝 7.状；绞肉部分利用绞龙送料,旋转绞刀与固 8.定网刀端面相切.其制品厚薄及大小均匀,切 9.面组织新鲜,不破坏纤维组织.该机操作简单 10..维修方便.卫生.安全.高效,是加工肉类的理想 11.设备。 | 台 | 1 | 6380 | 6380 | 6380 | 6380 | 0
B.清洁间
B1 | 拖把池 | 1.规格、类型:1200*500*1520 2.参数:台面SUS#304#不锈钢,台面1.5都用不锈钢加强筋 矮柜脚都是 38S/S可调子弹脚，不锈钢板为1.5，柜脚 采用38不锈钢钢管。 | 组 | 1 | 1938.2 | 1938.2 | 1938.2 | 1938.2 | 0
C.更衣间
C1 | 员工更衣柜 | 1.参数:24门铁皮柜带锁 | 台 | 1 | 1265 | 1265 | 1265 | 1265 | 0
D.素菜加工间
D1 | 多功能智能切菜机 | 1.尺寸:1300*600*900 2.参数:1、一机多用，叶菜类及根茎类蔬菜切制片、丝、丁 3.、条、段等；2、叶菜类与根茎类切菜部分单独开关控 4.制，节约能源；3、叶菜类回刀与输送带双变频器调 5.速，根茎类部分两种进料口；4、输菜支架、压菜部分 6.、壳体底盘、壳体围板、机架、护板等主要部件均采 7.用优质不锈钢材料制作；输送带及压菜带采用无毒PVC 8.材料制成，符合食品加工机械卫生标准要求；5、叶菜 9.类及根茎类门板均安装有开门即停装置，保障安全操 10.作；6、升级PTFE轴套、铜芯电机，使用寿命长。；7 11.、数显屏、触控屏，操控更人性化，提高科技含量；8 12.、最大生产能力2000kg/h | 台 | 1 | 51840.8 | 51840.8 | 11385 | 11385 | 40455.8
D2 | 土豆脱皮机 | 1.尺寸:780*510*1000 2.土豆脱皮机的工作过程:先将土豆地瓜等蔬菜置于水 3.中2~5分钟后，取出投入土豆去皮机筒内按动开关，间 4.断给水，待0.2-1分钟开闸即可。土豆脱皮机适用于土 5.豆地瓜去皮,脱皮,红薯,山芋及类似蔬菜的脱皮及清洗 6.干净,脱净率极高、破损率低、干净卫生、 7.效率极高。土豆去皮机省却大量人力和时间！ | 台 | 1 | 9106.9 | 9106.9 | 8279 | 8279 | 827.9
D3 | 高压洗地龙头 | 1.参数：15米，配备15米长的洗涤龙头软管 | 个 | 1 | 3489.59 | 3489.59 | 3944.09 | 3944.09 | -454.5
D4 | 挂墙灭蝇灯 | 1.尺寸：500*220*340 2、参数：有效面积：60～90 平方米；光源：45W/220V； | 套 | 1 | 818 | 818 | 124.25 | 124.25 | 693.75
E.荤类加工间
E1 | 绞切肉机 | 1.尺寸：550*380*750 2、参数：1.双电机，净重.75KG； 2.适用范围.西餐店设备,中餐店设备,肉制品加工厂设备； 3.机的切肉部分采用两组旋转刀片,交叉剪切,将块状净肉加工成两种规格的片状和丝状；绞肉部分利用绞龙送料,旋转绞刀与固定网刀端面相切.其制品厚薄及大小均匀,切面组织新鲜,不破坏纤维组织.该机操作简单.维修方便.卫生.安全.高效,是加工肉类的理想 | 台 | 1 | 7018 | 7018 | 6380 | 6380 | 638
E2 | 双水池中工作台 | 1.尺寸:1800*700*800 2.台面SUS#304#不锈钢,台面1.5都用不锈钢加强筋,水池 3.尺寸500 x 500 x 300高柜脚都是 38S/S可调子弹脚， 4.不锈钢板为1.5，柜脚采用38不锈钢钢管。 | 台 | 1 | 3850 | 3850 | 2800 | 2800 | 1050
F.蒸饭间
F1 | 大单星盆台 | 1.尺寸：1000*700*800 2.参数：台面SUS#304#不锈钢,台面1.5都用不锈钢加强筋,水池尺寸500 x 500 x 300高柜脚都是 38S/S可调子弹脚，不锈钢板为1.5，柜脚采用38不锈钢钢管。 | 台 | 2 | 1930.5 | 3861 | 1500 | 3000 | 861
F2 | 高压洗地龙头 | 1.参数：15米，配备15米长的洗涤龙头软管 | 个 | 1 | 3489.59 | 3489.59 | 3944.09 | 3944.09 | -454.5
F3 | 挂墙灭蝇灯 | 1.尺寸：500*220*340 2、参数：有效面积：60～90 平方米；光源：45W/220V； | 套 | 1 | 818 | 818 | 124.25 | 124.25 | 693.75
G.面点间
G1 | 双门醒发箱 | 1.尺寸:960*715*1710 2.参数:1、发酵箱内胆与门面采用不锈钢制作，美观卫生。箱 3.门有特制的玻璃通明视窗，箱内有照明灯，观察方 4.便； 2 5.、发酵箱采用新型保温材料，保温性能佳。 6.发酵箱加热快，醒发均匀。自动供水，功能齐全。 7.发酵箱的面板设计简单，操作方便。 8.发酵箱的温度采用微电脑控制，数字化显示，灵敏 9.度更高，更准确。适用范围:发酵箱专业用于面包、 10.馒头糕点、西饼、比萨饼等面食的醒发。醒发环境， 11.温度及湿度控制自如。 | 台 | 1 | 5819 | 5819 | 3565 | 3565 | 2254
G2 | 落地式电饼铛 | 1.尺寸:700*800*800 2.参数:电压：380V 3.功率:5KW | 台 | 1 | 6182 | 6182 | 6182 | 6182 | 0
G3 | 电三层六盘烤箱 | 1.尺寸:1210*840*1450 2.参数:1、智能掌控全部烹饪过程，做到温度、湿度、时间、 3.食物内部温度精确控制 4.实现多样化烹饪要求，有蒸、蒸烤、烤、宴会回温 5.、低温烹饪、醒发等主要功能 6.有自动烹饪功能，多种菜肴一键搞定、更有厨师个 7.性化设置与储存功能 8.灵活多样的盘架方式，竖向横向随意选择 9.大空间设计、更多产能，超高回报，比同类竞品多 10.烹饪50%以上的实物量 | 台 | 1 | 15180 | 15180 | 15180 | 15180 | 0
G4 | 挂墙灭蝇灯 | 1.尺寸：500*220*340 2、参数：有效面积：60～90 平方米； 光源：45W/220V； | 套 | 1 | 818 | 818 | 124.25 | 124.25 | 693.75
G5 | 高身饼盆车 | 1.尺寸:480*650*1800 2.参数:用料说明：管架1.5mm厚38×38mm 3.不锈钢方管,层梁用1.5mm厚不锈钢 4.30×30方管,间隔条用1.5mm不锈钢 5.25×13方管,骨条间距50mm。配高级聚 6.氨酯车轮。 | 台 | 1 | 2079 | 2079 | 2079 | 2079 | 0
G6 | 搅拌机 | 1.尺寸:480*550*1050 2.参数:1、功能：搅拌、打蛋、和面 产品电机采用单相串激式电机,传动部分采用低噪声的减速机构； 2、 调整运用了性能优良的转速反馈电子调速. 制造工艺先进； 3、使该产品具有体积小重量轻,起动转矩大, 输出功率大,噪音低,调速平稳,运用可靠,使用方便等特点； 4、产品电机采用单相串激式电机,传动部分采用低噪声的减速机构。 5、用电量：380V/1KW | 台 | 1 | 10140.9 | 10140.9 | 5195.7 | 5195.7 | 4945.2
G7 | 高速压面机 | 1.尺寸:600*710*1180 2.参数:1、自动压面机：该机适合于面食加工及糕点、面包食品行业，揉压各种酥、韧性面团。 2、只须将面团放置在下方输送带上，开机后即可自动输送、揉压、折叠。减少了机器与人接触次数，不须人工投面，消除了不安全隐患； 3、降低了工人劳动强度。操作者更安全。该机广泛运用于面包、糕点等焙烘食品加工业以及包子、馒头等面食加工行业。 4、电压：380V，功率：3kw | 台 | 1 | 7584.5 | 7584.5 | 7584.5 | 7584.5 | 0
G8 | 活动面粉车 | 1.尺寸:550*550*600 2.参数:采用SUS304不锈钢板厚1.5mm,配高级聚氨酯车轮。 | 台 | 1 | 1636.8 | 1636.8 | 1636.8 | 1636.8 | 0
G9 | 卧式精装和面机 | 1.尺寸:900*680*900 2.参数:1、搅拌缸、搅勾、传动装置、电器盒、机座等部分组成。 螺旋搅勾由传动装置带动在搅拌缸内回转，同时搅拌缸在传动装置带动下以恒定速度转动。 2、缸内面粉不断地被推、拉、揉、压，充分搅和，迅速混合，使干性面粉得到均匀的水化作用。 3、生产效率（kg/h）：100kg/h | 台 | 1 | 7478.9 | 7478.9 | 7478.9 | 7478.9 | 0
G10 | 单水池 | 1.尺寸:600*800*800 2.参数:台面SUS#304#不锈钢,台面1.5都用不锈钢加强筋,水池尺寸500 x 500 x 300高柜脚都是 38S/S可调子弹脚，不锈钢板为1.5，柜脚采用38不锈钢钢管。 | 台 | 1 | 1215.5 | 1215.5 | 990 | 990 | 225.5
G11 | 四门高身冷柜 | 1.尺寸:1200*700*1950 2.参数:1.内外箱304#不锈钢板材,铜管蒸发器,背板锌板,R134A,折边门 2.可订制玻璃门.子弹脚及直冷等. 3.温度范围.-15℃~-6℃ 4.容量.1000L | 台 | 1 | 9537 | 9537 | 9537 | 9537 | 0
G12 | 木案工作台 | 1.尺寸:1800*800*800 2.参数:用料说明：钢片材料用304#不锈钢板,台面用60mm厚松木硬木板，外包不锈钢板1.5mm，脚柱采用直径50×1.5mm304不锈钢管。 | 台 | 1 | 3088.8 | 3088.8 | 2800 | 2800 | 288.8
H.烹饪间
H1 | 电磁单头80#大锅灶 | 1.尺寸:1000*1100*800 2.参数:1.锅Φ800（MM) 2.全新防水.防油烟.防虫设计,进口优质不锈钢外壳 3.409耐用反边冲压大锅 4.美国进口密封胶,严防渗水 5.前置水阀,方便耐用 6.旋转式档位开关,人体工程学设计（可用脚膝盖控制）,便于厨师操作 7.九段火力细分调节,确保温度均匀和食品美味 8.智能显示和自动报警装置 9.18重安全保护设置,防止意外事故发生 10.软启动技术,延长设备使用寿命 | 台 | 1 | 13255 | 13255 | 13255 | 13255 | 0
H2 | 炉拼台 | 1.尺寸:500*1100*800 2.参数: 台面SUS#304#不锈钢,层板及台面都用不锈钢加强筋, 台面为1.5不锈钢板，框架为38不锈钢钢管，柜脚都是38S/S可调子弹脚。 | 台 | 5 | 1009.8 | 5049 | 500 | 2500 | 2549
H3 | 双头双尾电磁炉 | 1.尺寸:2000*1100*800 2.参数: 1.含抛锅两个,锅.Φ400（MM) 2.全新防水.防油烟.防虫设计,进口优质不锈钢外壳 3.耐600度高温,抗冲击,高强度微晶玻璃 4.美国进口密封胶,严防渗水 5.前置水阀,方便耐用 6.旋转式档位开关,人体工程学设计（可用脚膝盖控制）,便于厨师操作 7.九段火力细分调节,确保温度均匀和食品美味 8.智能显示和自动报警装置 9.18重安全保护设置,防止意外事故发生 10.软启动技术,延长设备使用寿命 11.智能化数字机芯,进口优质组件,工作稳定可靠 1.5.盲点小,火力均匀 | 台 | 1 | 21769 | 21769 | 21769 | 21769 | 0
H4 | 双头电磁80#大锅灶 | 1.尺寸:2000*1100*800 2.参数: 1.含抛锅两个,锅.Φ400（MM) 2.全新防水.防油烟.防虫设计,进口优质不锈钢外壳 3.耐600度高温,抗冲击,高强度微晶玻璃 4.美国进口密封胶,严防渗水 5.前置水阀,方便耐用 6.旋转式档位开关,人体工程学设计（可用脚膝盖控制）,便于厨师操作 7.九段火力细分调节,确保温度均匀和食品美味 8.智能显示和自动报警装置 9.18重安全保护设置,防止意外事故发生 10.软启动技术,延长设备使用寿命 11.智能化数字机芯,进口优质组件,工作稳定可靠 | 台 | 2 | 21769 | 43538 | 21769 | 43538 | 0
H5 | 双层工作台带洗池 | 1.尺寸:1800*800*800 2.参数: 台面SUS#304#不锈钢,台面1.5都用不锈钢加强筋,水池尺寸500 x 500 x 300高柜脚都是 38S/S可调子弹脚，不锈钢板为1.5，柜脚采用38不锈钢钢管。 | 台 | 1 | 3938 | 3938 | 3219.08 | 3219.08 | 718.92
H6 | 双头电磁矮汤炉 | 1.尺寸:1300*800*600 2.参数: 1.含煲汤桶,复合底汤桶规格.Φ500*H500,全新防水. 防油烟.防虫设计 2.进口优质不锈钢外壳 3.美国进口密封胶,严防渗水 4.耐600度高温,抗冲击,高强度微晶玻璃 5.前置水阀,方便耐用 6.旋转式档位开关,便于厨师操作 7.九段火力细分调节,确保温度均匀和食品美味 8.智能显示和自动报警装置 9.18重安全保护设置,防止意外事故发生 10.软启动技术,延长设备使用寿命 11.智能化数字机芯,进口优质组件,工作稳定可靠 | 台 | 1 | 20548 | 20548 | 12800 | 12800 | 7748
H7 | 六门高身冷柜 | 1.尺寸:1800*700*1950 2.参数: 1.内.外箱304#不锈钢,铜管蒸发器,背板不锈钢,3层物架,万向脚轮 2.直冷 3.温度范围.≤-18℃ 4.容量.1.6立方 | 台 | 2 | 15180 | 30360 | 15180 | 30360 | 0
H8 | 四门高身冷柜 | 1.尺寸:1200*700*1950 | 台 | 1 | 9537 | 9537 | 9537 | 9537 | 0
H9 | 砧板刀具毛巾消毒柜 | 1.尺寸:1200*600*1750 2.参数： 柜体采用优质不锈钢材质制作,采用优质紫外线杀菌灯,寿命长达8000小时,杀菌率达99%,亚加力胶门有效防止紫外线外泄, 配磁性门吸门锁. | 台 | 1 | 8079.5 | 8079.5 | 6920 | 6920 | 1159.5
H10 | 三层餐车 | 1.尺寸:1040*500*930 2.参数： 采用SUS304不锈钢板厚1.5mm,配高级聚氨酯车轮。 | 台 | 4 | 1980 | 7920 | 1558.71 | 6234.84 | 1685.16
H11 | 风幕机 | 1.名称:风幕机 2.规格:900*185*200 3.参数: 功率：155W，风量：2000m³/h，噪音：51dB，风速：11m/s。 | 台 | 1 | 770 | 770 | 770 | 770 | 0
H12 | 高压洗地龙头 | 1.参数：15米，配备15米长的洗涤龙头软管 | 个 | 1 | 3489.59 | 3489.59 | 3944.09 | 3944.09 | -454.5
H13 | 挂墙灭蝇灯 | 1.尺寸：500*220*340 2、参数：有效面积：60～90 平方米；光源：45W/220V； | 套 | 1 | 818 | 818 | 124.25 | 124.25 | 693.75
I.清洗消毒间
I1 | 风幕机 | 1.名称:风幕机 2.规格:1200*150*185 3.参数: 功率：155W，风量：2000m³/h，噪音：51dB，风速：11m/s。 | 台 | 1 | 1001 | 1001 | 1001 | 1001 | 0
I2 | 挂墙灭蝇灯 | 1.尺寸：500*220*340 2、参数：有效面积：60～90 平方米；光源：45W/220V； | 套 | 1 | 818 | 818 | 124.25 | 124.25 | 693.75
J.厨房烹调区排油烟设备部分
J1 | 不锈钢油烟罩（烹饪区） | 1.尺寸:L*1300*600 2.参数： 1、采用优质SUS#201#不锈钢板；2、不锈钢板厚1.2mm； | m2 | 16 | 1980 | 31680 | 1298.93 | 20782.88 | 10897.12
J2 | 不锈钢油烟罩（蒸饭间） | 1.尺寸:L*1300*500 2.参数： 1、采用优质SUS#201#不锈钢板；2、不锈钢板厚1.2mm； | m2 | 7 | 1980 | 13860 | 1298.93 | 9092.51 | 4767.49
J3 | 不锈钢油烟罩（面点间） | 1.尺寸:L*1300*500 2.参数： 1、采用优质SUS#201#不锈钢板；2、不锈钢板厚1.2mm； | m2 | 4 | 1980 | 7920 | 1298.93 | 5195.72 | 2724.28
J4 | 镀锌板集烟管 | 采用优质镀锌板；2、镀锌板厚1.0mm； | m2 | 166 | 164.8 | 27356.8 | 164.33 | 27278.78 | 78.02
J5 | 抽油烟风机 | 1.规格:28寸 1、采用全国知名品牌风柜，2、风机风力强劲，抽油烟效果好，3、运行平稳，噪声小，故障率低。 | 台 | 1 | 36769.76 | 36769.76 | 36770.24 | 36770.24 | -0.48
J6 | 风机防震支架 | 1.现场定做 2.采用优质国标镀锌角铁焊接而成； | 套 | 1 | 1650 | 1650 | 1650 | 1650 | 0
J7 | 低空排放油烟净化器 | 1.规格36000M3/H,N=0.2KW 净化效率大于95% 2.本产品采用机械净化和静电净化双重净化，含油烟废气在风机的负压作用下进入管道后，首先通过隔离网，油烟废气产生轻微型的互相碰撞，使油烟细微颗粒变大，接着进入初级装置-净化整流，在重力惯性作用下，室内对大粒径污物进行物理分离，同时对废气进行气体整流，大粒径的油烟颗粒在重力的作用下进入油槽排出，剩余的小粒径油烟颗粒进入次级装置-- 高压静电场，静电场内部分两级，第一级为电离器，强电场使油烟微粒荷电，成为带电微粒，这些带电微粒到达第二级集油器后立刻被收集电极吸附。同时高压静电场产生的一定的臭氧对有害成分，起到了消毒，除味作用，最后洁净的空气排出室外。 | 台 | 1 | 76009.76 | 76009.76 | 17950.24 | 17950.24 | 58059.52
J8 | 净化器支架 | 1.现场定做 2.采用优质国标不锈钢角铁焊接而成； | 套 | 1 | 1650 | 1650 | 1650 | 1650 | 0
J9 | 启动控制箱 | 1.配套风机 2.使用方便，防水，防尘，散热性能很好，稳定性超棒，编好程序好只需要，通过控制按钮的来使用，结实耐用 | 台 | 1 | 3270.72 | 3270.72 | 3271.12 | 3271.12 | -0.4
J10 | 接油盆 | 1.尺寸:现场定做 2.参数： 1、采用优质SUS#201#不锈钢板；2、不锈钢板厚1.2mm； | 个 | 2 | 990 | 1980 | 990 | 1980 | 0
J11 | 不锈钢封墙板 | 1.尺寸:现场定做 2.参数： 1、采用优质SUS#201#不锈钢板；2、不锈钢板厚1.2mm； | m | 11.6 | 660 | 7656 | 400 | 4640 | 3016
J12 | 防火阀 1000*220 | 1.材质:碳钢 2.其它:成品部件安装 | 个 | 1 | 888.43 | 888.43 | 888.43 | 888.43 | 0
K.送鲜风设备部分
K1 | 主鲜风管 | 采用优质镀锌板；2、镀锌板厚1.0mm； | m2 | 98 | 164.8 | 16150.4 | 164.33 | 16104.34 | 46.06
K2 | 鲜风机 | 1.18寸 2.采用全国知名品牌风柜，2、风机风力强劲，抽油烟效果好，3、运行平稳，噪声小，故障率低。 | 台 | 1 | 8973.8 | 8973.8 | 8973.8 | 8973.8 | 0
K3 | 鲜风机支架连减震 | 1.现场定做 2.采用优质80槽钢制作，涂双层防锈漆，配优质橡胶弹簧防震垫。 | 套 | 1 | 1072.5 | 1072.5 | 1072.5 | 1072.5 | 0
K4 | 鲜风机控制箱 | 1.4KW/380V 2.过载过流保护 | 台 | 1 | 1490.72 | 1490.72 | 1491.12 | 1491.12 | -0.4
K5 | 室外进风口百叶窗 | 1.带防蝇防鼠网 | 个 | 1 | 528 | 528 | 528 | 528 | 0
L.餐厅桌椅
L1 | 学生餐厅一桌四椅 | 1.材质:桌椅全橡木材质 2.尺寸:120cm*60cm | 套 | 200 | 1210 | 242000 | 970 | 194000 | 48000
L2 | 教工餐厅一桌四椅 | 1.材质:桌椅实木材质 2.尺寸:130cm*80cm 3、其他说明：配好钢化玻璃+台布 | 套 | 75 | 1650 | 123750 | 1475 | 110625 | 13125
M.其他设备
M1 | 音柱 | 1．额定功率（100V）：22.5W,45W 2．额定功率（70V）：11.2W,22.5W 3．阻抗：黑:COM白:440Ω绿:220Ω；喇叭单元：4"×4,2.5"×1 | 台 | 16 | 1326.38 | 21222.08 | 802.04 | 12832.64 | 8389.44
M2 | 办公桌 | 1.材质:1.2m*0.6m实木办公桌 2.其他说明：不含椅子 | 张 | 10 | 800 | 8000 | 800 | 8000 | 0
M3 | 办公椅 | 1.材质:实木 | 把 | 10 | 300 | 3000 | 300 | 3000 | 0
M4 | 文件柜 | 1.材质:实木 | 个 | 10 | 2000 | 20000 | 2000 | 20000 | 0
M5 | 办公电脑 |  | 台 | 4 | 4000 | 16000 | 4000 | 16000 | 0
M6 | 打印机 |  | 台 | 4 | 1000 | 4000 | 1000 | 4000 | 0
M7 | 大包厢餐桌椅 | 实木，20人 | 套 | 1 | 10000 | 10000 | 10000 | 10000 | 0
M8 | 小包厢餐桌椅 | 实木，10人 | 套 | 2 | 5000 | 10000 | 5000 | 10000 | 0
M9 | 包厢餐具及小件2(暂估）864件 | 含碗、碟、杯、壶等容器类工具，以及筷、刀、叉、勺、吸管、签棒等手持用具，10人 | 套 | 50 | 50 | 2500 | 50 | 2500 | 0
M10 | 老师餐具 | 含碗、碟、杯、壶等容器类工具，以及筷、刀、叉、勺、吸管、签棒等手持用具，10人 | 套 | 300 | 60 | 18000 | 60 | 18000 | 0
M11 | 茶几 |  | 套 | 13 | 500 | 6500 | 500 | 6500 | 0
M12 | 办公室桌椅 | 1.桌子为环保密度板贴木皮、椅子牛皮填充电镀钢架 | 套 | 12 | 0 | 0 | 1300 | 15600 | -15600
M13 | 3米电动圆桌 | 1.一桌配20张椅子、桌子中间岩板配实木包边 、白蜡木实木软包坐椅 | 套 | 2 | 0 | 0 | 21800 | 43600 | -43600
合 计 | [5 empty] | 4473254.04 |  | 3734814.563