## E.14 单位工程招标控制价汇总表
E.14：单位工程招标控制价汇总表
工程名称：水电工程 |  | 标段： |  | 第 1 页 共 1 页
序号 | 工程内容 |  | 计费基础说明 |  | 费率% | 金额 | 其中： 暂估价（元）
一 | 分部分项工程费 |  | 分部分项费用合计
1 | 直接费
1.1 | 人工费
1.2 | 材料费
1.2.1 | 其中：工程设备费/其他 |  | （详见附录C说明第2条规定计算）
1.3 | 机械费
2 | 管理费 |  |  |  | 32.16
3 | 其他管理费 |  | （按附录C说明第2条规定计算）
4 | 利润 |  |  |  | 20
二 | 措施项目费 |  | 1+2+3
1 | 单价措施项目费 |  | 单价措施项目费合计
1.1 | 直接费
1.1.1 | 人工费
1.1.2 | 材料费
1.1.3 | 机械费
1.2 | 管理费 |  |  |  | 32.16
1.3 | 利润 |  |  |  | 20
2 | 总价措施项目费 |  | （按E.20总价措施项目计价表计算）
3 | 绿色施工安全防护措施项目费 |  | （按E.21绿色施工安全防护措施费计价表计算） |  | 11.5
3.1 | 其中安全生产费 |  | （按E.21绿色施工安全防护措施费计价表计算） |  | 10
三 | 其他项目费 |  | （按E.23其他项目计价汇总表计算）
四 | 税前造价 |  | 一+二+三
五 | 销项税额 |  | 四 |  | 9
单位工程建安造价 |  |  | 四+五
广联达科技股份有限公司

## E.18 分部分项工程项目清单与措施项目清单计价表
E.18：分部分项工程项目清单与措施项目清单计价表
工程名称：水电工程 |  |  | 标段： |  |  |  | 第 1 页 共 5 页
序号 | 项目编码 | 项目名称 |  | 项目特征描述 | 计量 单位 | 工程量 |  | 金额（元）
[8 empty] | 综合单价 | 合价 | 其中： 暂估价
水电工程
1 | 030404017001 | 配电箱 |  | 1.名称:照明配电箱 2.型号:AL7 3.安装方式:墙体暗装 | 台 | 1
1.1 | C4-313 | 成套配电箱安装 半周长(m) 0.5 |  |  | 台 | 1
2 | 030412004007 | 方通条形灯 |  | 1.名称:方通条形灯 2.规格:60W,10*1500mm，LED光源5000K | 套 | 4
2.1 | C4-1645 | 方型吸顶灯 矩型罩 |  |  | 10套 | 0.4
3 | 030412004005 | 筒灯 |  | 1.名称:防眩筒灯 2.型号:嵌装式筒灯 3.规格:12W、LED光源5000K | 套 | 12
3.1 | C4-1811 | 点光源艺术装饰灯具 嵌入式(灯具直径) φ150 |  |  | 10套 | 1.2
4 | 030412004008 | 防眩格栅射灯10W |  | 1.名称:防眩格栅射灯 2.型号:5*2W、LED光源5000K 3.规格:开孔37*140mm 4.安装形式:嵌装式 | 套 | 18
4.1 | C4-1814 | 点光源艺术装饰灯具 射灯吸顶式 |  |  | 10套 | 1.8
5 | 030412004009 | 防眩格栅射灯15W |  | 1.名称:防眩格栅射灯 2.型号:15W、LED光源5000K 3.规格:开孔64*64mm 4.安装形式:嵌装式 | 套 | 11
本页小计
注：1.本表工程量清单项目综合的消耗量标准与E.19综合单价分析表综合的内容应相同；2.此表用于竣工结算时无暂估价栏。
广联达科技股份有限公司
E.18：分部分项工程项目清单与措施项目清单计价表
工程名称：水电工程 |  |  | 标段： |  |  |  | 第 2 页 共 5 页
序号 | 项目编码 | 项目名称 |  | 项目特征描述 | 计量 单位 | 工程量 |  | 金额（元）
[8 empty] | 综合单价 | 合价 | 其中： 暂估价
5.1 | C4-1814 | 点光源艺术装饰灯具 射灯吸顶式 |  |  | 10套 | 1.1
6 | 030404034003 | 三联单控开关 |  | 1.名称:三联单控开关 2.规格:10A 220V 3.安装方式:暗装 | 个 | 3
6.1 | C4-1909 | 扳式暗开关(单控) 三联 |  |  | 10套 | 0.3
7 | 030404035002 | 五孔插座 |  | 1.名称:五孔插座 2.规格:单相暗插座 10A 5孔 3.安装方式:暗装 | 个 | 19
7.1 | C4-1943 | 单相暗插座15A 5孔 |  |  | 10套 | 1.9
8 | 030404035008 | 地面五孔插座 |  | 1.名称:地面五孔插座 2.规格:单相暗插座 10A 5孔 3.安装方式:暗装 | 个 | 10
8.1 | C4-1943 | 单相暗插座15A 5孔 |  |  | 10套 | 1
9 | 030502012001 | 信息插座 |  | 1.名称:单口信息插座 2.类别:墙面暗装 3.规格:含超六类非屏蔽模块 | 个 | 3
9.1 | C5-117 | 8位模块式信息插座 单口 |  |  | 个 | 3
10 | 030502012002 | 地面信息插座 |  | 1.名称:单口信息插座 2.类别:地面插座 3.规格:含超六类非屏蔽模块 | 个 | 2
10.1 | C5-117 | 8位模块式信息插座 单口 |  |  | 个 | 2
本页小计
注：1.本表工程量清单项目综合的消耗量标准与E.19综合单价分析表综合的内容应相同；2.此表用于竣工结算时无暂估价栏。
广联达科技股份有限公司
E.18：分部分项工程项目清单与措施项目清单计价表
工程名称：水电工程 |  |  | 标段： |  |  |  | 第 3 页 共 5 页
序号 | 项目编码 | 项目名称 |  | 项目特征描述 | 计量 单位 | 工程量 |  | 金额（元）
[8 empty] | 综合单价 | 合价 | 其中： 暂估价
11 | 030411006001 | 开关盒 |  | 1.名称:开关（插座）盒 2.材质:JDG线盒 3.规格:开关盒 4.安装形式:暗装 | 个 | 37
11.1 | C4-1636 | 接线盒安装 暗装 开关(插座)盒 |  |  | 10个 | 3.7
12 | 030411006002 | 接线盒 |  | 1.名称:接线盒 2.材质:JDG线盒 3.规格:开关盒 4.安装形式:暗装 | 个 | 47
12.1 | C4-1635 | 接线盒安装 暗装 接线盒 |  |  | 10个 | 4.7
13 | 030411001001 | 配管JDG20 |  | 1.名称:电线管 2.材质:JDG 3.规格:DN20 4.配置形式:暗配 | m | 157.98
13.1 | C4-1198 | 砖、混凝土结构暗配 薄壁钢管公称口径(mm以内) 20 |  |  | 100m | 1.5798
14 | 030413002001 | 墙面配管开槽DN20 |  | 1.名称:配管开槽DN20 2.类型:砖墙开槽 3.填充(恢复)方式:墙面水泥砂浆恢复 | m | 42.8
14.1 | C4-1618 | 配管砖凿槽 公称直径(mm以内) 20 |  |  | 10m | 4.28
15 | 030411001005 | 地面配管开槽DN20 |  | 1.名称:配管开槽DN20 2.类型:地面或顶板开槽 3.填充(恢复)方式:墙面水泥砂浆恢复 | m | 50
本页小计
注：1.本表工程量清单项目综合的消耗量标准与E.19综合单价分析表综合的内容应相同；2.此表用于竣工结算时无暂估价栏。
广联达科技股份有限公司
E.18：分部分项工程项目清单与措施项目清单计价表
工程名称：水电工程 |  |  | 标段： |  |  |  | 第 4 页 共 5 页
序号 | 项目编码 | 项目名称 |  | 项目特征描述 | 计量 单位 | 工程量 |  | 金额（元）
[8 empty] | 综合单价 | 合价 | 其中： 暂估价
15.1 | C4-1612 | 动力配管混凝土地面刨沟 管径(mm以内) 20 |  |  | 10m | 5
16 | 030411004001 | 配线WDZB-BYJ-2.5 |  | 1.名称:照明线路 2.型号、规格:WDZB-BYJ-2.5mm2 3.配线形式:管内穿线 | m | 418.58
16.1 | C4-1423 | 管内穿线 照明线路 导线截面(mm2以内) 铜芯 2.5 |  |  | 100m单线 | 4.1858
17 | 030411004002 | 配线WDZB-BYJ-4 |  | 1.名称:照明线路 2.型号、规格:WDZB-BYJ-4mm2 3.配线形式:管内穿线 | m | 130.26
17.1 | C4-1424 | 管内穿线 照明线路 导线截面(mm2以内) 铜芯 4 |  |  | 100m单线 | 1.3026
18 | 030411005001 | 弱电箱 |  | 1.名称:弱电箱 2.规格:含箱内配套设备 3.安装形式:暗装 | 个 | 1
18.1 | C4-1631 | 接线箱安装 明装 接线箱半周长(mm以内) 700 |  |  | 10个 | 0.1
19 | 030502005001 | 超六类非屏蔽网线 |  | 1.名称:超六类非屏蔽网线 2.敷设方式:综合考虑 | m | 56.33
19.1 | C5-132 | 双绞线缆 管/暗槽内穿放 4对以内 |  |  | 100m | 0.5633
20 | 030502019001 | 双绞线缆测试 |  |  | 链路 | 5
20.1 | C5-182 | 测试 4对双绞线缆 |  |  | 链路 | 5
| C0303 | 单价措施费
本页小计
注：1.本表工程量清单项目综合的消耗量标准与E.19综合单价分析表综合的内容应相同；2.此表用于竣工结算时无暂估价栏。
广联达科技股份有限公司
E.18：分部分项工程项目清单与措施项目清单计价表
工程名称：水电工程 |  |  | 标段： |  |  |  | 第 5 页 共 5 页
序号 | 项目编码 | 项目名称 |  | 项目特征描述 | 计量 单位 | 工程量 |  | 金额（元）
[8 empty] | 综合单价 | 合价 | 其中： 暂估价
1 | 031301017001 | 脚手架搭拆 |  | 脚手架搭拆 | 项 | 1
1.1 | BM14 | 脚手架搭拆费(第四册 电气设备安装工程) |  |  | 元 | 1
1.2 | BM31 | 脚手架搭拆费(第五册 建筑智能化工程) |  |  | 元 | 1
1.3 | BM93 | 脚手架搭拆费(除单独承担的埋地管道工程)(第十册 给排水、采暖、燃气工程) |  |  | 元 | 1
本页小计
合 计
注：1.本表工程量清单项目综合的消耗量标准与E.19综合单价分析表综合的内容应相同；2.此表用于竣工结算时无暂估价栏。
广联达科技股份有限公司

## E.20 总价措施项目清单计费表
E.20：总价措施项目清单计费表
工程名称：水电工程 |  |  |  | 标段： |  | 第 1 页 共 1 页
序号 | 项目编号 | 项目名称 |  |  | 计算基础 |  | 费率(%) | 金额(元) | 备注
1 | 031302002001 | 夜间施工增加费 |  |  | 按招标文件规定或合同约定
2 | 03B001 | 压缩工期措施增加费（招投标） |  |  | 附录D相关规定 |  | 0
3 | 031302005001 | 冬雨季施工增加费 |  |  | 附录D相关规定 |  | 0.16
4 | 031302006001 | 已完工程及设备保护费 |  |  | 按招标文件规定或合同约定
5 | 03B002 | 工程定位复测费 |  |  | 按招标文件规定或合同约定
6 | 03B003 | 专业工程中的有关措施项目费 |  |  | 按各专业工程中的相关规定及招标文件 规定或合同约定
7 | 031301010001 | 安装与生产同时进行施工增加
8 | 031301011001 | 在有害身体健康环境中施工增加
9 | 031302007001 | 高层施工增加
合 计
注：按施工方案计算的措施费，若无“计算基础”和“费率”的数值，也可只填“金额”数值，但应在备注栏说明施工方案出处或计算方法。
广联达科技股份有限公司

## E.21 绿色施工安全防护措施项目费计价表（招投标）
E.21：绿色施工安全防护措施项目费计价表（招投标）
工程名称：水电工程 |  | 标段： |  |  |  |  | 第 1 页 共 1 页
序号 | 工程内容 |  | 计算基数 | 费率(%) |  | 金额(元) |  | 备注
一 | 绿色施工安全防护措施项目费 |  | 基期人工费 | 11.5 |  |  |  | 按附录C说明及表4相应总费率标准计算
其中： | 安全生产费 |  | 基期人工费 | 10
注：安装工程取费基数按人工费，其他工程取费基数按直接费（不含其他管理费的计费基数。详附录C说明）计算。
广联达科技股份有限公司

## E.23 其他项目清单与计价汇总表
E.23：其他项目清单与计价汇总表
工程名称：水电工程 |  | 标段： |  | 第 1 页 共 1 页
序号 | 项目名称 |  | 计费基础/单价 |  | 费率/数量 | 合计金额（元） | 备注
1 | 暂列金额 |  |  |  |  | 922.22 | 明细详见E.24表
2 | 暂估价
2.1 | 材料暂估价 |  |  |  |  | -
2.2 | 专业工程暂估价 | [5 empty] | 明细详见E.26表
2.3 | 分部分项工程暂估价 | [5 empty] | 按招标文件规定或合同约定明细详见E.26表
3 | 计日工 | [5 empty] | 明细详见E.27表
4 | 总承包服务费 | [5 empty] | 明细详见E.28表
5 | 优质工程增加费 | [5 empty] | 明细详见E.29表
6 | 安全责任险、环境保护税 |  |  |  | 0.6 |  | 明细详见E.29表
7 | 提前竣工措施增加费 | [5 empty] | 明细详见E.29表
8 | 索赔签证
9 | 其他项目费合计 |  | 1+2.2+2.3+3+4+5+6+7+8
注：材料暂估单价进入清单项目综合单价，此处不汇总。
广联达科技股份有限公司

## E.24 暂列金额明细表
E.24：暂列金额明细表
工程名称：水电工程 |  | 标段： | 第 1 页 共 1 页
序号 | 项目名称 |  |  | 计量单位 | 暂定金额（元） | 备注
1 | 不可预见费 |  |  | 元 | 922.22
2 | 检验试验费 |  |  | 元 |  | 0.5%~1%
合 计 |  |  |  |  | 922.22
注：此表由招标人填写，如不能详列，也可只列暂定金额总额，投标人应将上述暂列金额计入投标总价中。
广联达科技股份有限公司

## E.25 材料暂估单价及调整表
E.25：材料暂估单价及调整表
工程名称：水电工程 |  | 标段： | [5 empty] | 第 1 页 共 1 页
序号 | 材料名称、规格、型号 |  | 计量单位 | 数量 |  | 暂估(元) |  |  | 确认(元) |  | 差额±(元) |  | 备注
|  |  |  | 暂估 | 确认 | 单价 | 合价 |  | 单价 | 合价 | 单价 | 合价
合计
注：此表由招标人填写“暂估单价”，并在备注栏说明暂估价的材料拟用在那些清单项目上，投标人应将上述材料暂估单价计入工程量清单综合单价报价中。
广联达科技股份有限公司

## E.26 专业工程暂估价及结算价表
E.26：专业工程/分部分项工程 暂估价及结算价表
工程名称：水电工程 |  |  | 标段： |  |  | 第 1 页 共 1 页
序号 | 工程名称 | 工程内容 |  | 暂估金额（元） | 结算金额(元) |  | 差额±(元) | 备注
1
2
合 计
注：此表“暂估金额”由招标人填写，投标人应将“暂估金额”计入投标总价中。结算时按合同约定结算金额填写。
广联达科技股份有限公司

## E.40 人工、材料、机械汇总表
E.40：人工、材料、机械汇总表
工程名称：水电工程 |  |  | 标段： |  |  | 第 1 页 共 3 页
序号 | 编码 | 名称(材料、机械规格型号) |  | 单位 | 数量 |  | 单价（元） | 合价（元） | 备注
1 | AZCSRGF | 安装措施人工费 |  | 元 | 55.78
2 | H00001 | 人工费 |  | 元 | 3765.126
3 | 01030100003 | 冷拔低碳钢丝 Φ1.6 |  | kg | 0.546
4 | 01090100010 | 圆钢 Φ6～10 |  | kg | 1.469
5 | 01292500003 | 钢板垫板 δ1～2 |  | kg | 0.12
6 | 02191100002 | 塑料胀管 Φ6～8 |  | 个 | 58.87
7 | 03010300024 | 木螺钉 m2mm～4mm×M6mm～65mm |  | 十个 | 8.32
8 | 03010500033 | 地脚螺栓带帽带垫 M8×120 |  | 套 | 4.08
9 | 03010500064 | 镀锌精制螺栓 M10×100以内 2平 1弹垫 |  | 套 | 2.1
10 | 03010700004 | 膨胀螺栓 M6 |  | 套 | 8.16
11 | 03010900010 | 镀锌锁紧螺母 DN15～20×3 |  | 个 | 142.685
12 | 03110700009 | 铁砂布 0#～2# |  | 张 | 0.4
13 | 03130100020 | 低碳钢焊条 J422 Φ2.5 |  | kg | 0.158
14 | 03130200010 | 焊锡丝 综合 |  | kg | 0.05
15 | 03130600017 | 冲击钻头 Φ6～12 |  | 个 | 0.056
16 | 03130600018 | 冲击钻头 Φ8 |  | 个 | 1.45
17 | 03210700014 | 镀锌铁丝 Φ0.7～1.2 |  | kg | 0.03
18 | 03210700017 | 镀锌铁丝 Φ1.4～2.5 |  | kg | 0.395
19 | 03210700020 | 镀锌铁丝 Φ2.8～4.0 |  | kg | 0.113
20 | 03211300009 | 金属片 Φ150 |  | 片 | 5.068
21 | 04010100001 | 普通硅酸盐水泥(P·O) 42.5级 |  | kg | 86.785
22 | 04030500001 | 中净砂(过筛) |  | m3 | 0.216
23 | 04050100006 | 碎石 5mm～31.5mm |  | m3 | 0.276
24 | 13011100002 | 酚醛磁漆 各色 |  | kg | 0.01
25 | 13011300004 | 调和漆 |  | kg | 0.02
26 | 13070700002 | 白铅油 |  | kg | 0.095
27 | 14430300018 | 自粘性橡胶绝缘胶带 20mm×5m |  | 卷 | 0.1
28 | 17250000019 | 塑料软管 DN5 |  | m | 0.13
29 | 28010300009 | 硬铜绞线 TJ-6mm2 |  | kg | 0.14
30 | 28032100002 | 铜芯聚氯乙烯绝缘电线 BV-1.5mm2 |  | m | 29.406
| 本页小计 |  |  | 元
注：招标控制价、投标报价、竣工结算通用表。
广联达科技股份有限公司
E.40：人工、材料、机械汇总表
工程名称：水电工程 |  |  | 标段： |  |  | 第 2 页 共 3 页
序号 | 编码 | 名称(材料、机械规格型号) |  | 单位 | 数量 |  | 单价（元） | 合价（元） | 备注
31 | 28032100003 | 铜芯聚氯乙烯绝缘电线 BV-2.5mm2 |  | m | 22.127
32 | 29062300002 | 塑料护口(钢管用) DN15 |  | 个 | 2.276
33 | 29062300003 | 塑料护口(钢管用) DN15～20 |  | 个 | 142.685
34 | 29090100004 | 铜接线端子 OT-20A |  | 个 | 41.615
35 | 29090100008 | 铜接线端子 DT-6mm2 |  | 个 | 2.04
36 | 29091100001 | 瓷接头 双位 |  | 个 | 4.12
37 | 29110500001 | 接线盒(钢制) 灯具配用 |  | 个 | 12.24
38 | 88010500001 | 其他材料费 |  | 元 | 21.763
39 | AZCSCLF | 安装措施材料费 |  | 元 | 103.592
40 | WJJ252102@3 | 筒灯12W |  | 个 | 12.12
41 | WJJ252102@4 | 方通条形灯 |  | 个 | 4.04
42 | WJJ252102@5 | 防眩格栅射灯 15W |  | 个 | 11.11
43 | WJJ252102@6 | 防眩格栅射灯 10W |  | 个 | 18.18
44 | WJJ260501@3 | 三联单控开关 |  | 只 | 3.06
45 | WJJ264103@7 | 五孔插座 |  | 套 | 19.38
46 | WJJ264103@8 | 地面五孔插座 |  | 套 | 10.2
47 | WJJ264106 | 信息插座 |  | 个 | 3.03
48 | WJJ264106@1 | 地面信息插座 |  | 个 | 2.02
49 | WJJ280304@1 | WDZB-BYJ2.5 |  | m | 485.553
50 | WJJ280304@2 | WDZB-BYJ4 |  | m | 143.286
51 | WJJ282501@1 | 超六类非屏蔽网线 |  | m | 59.147
52 | WJJ290614@1 | JDG20 |  | m | 162.719
53 | WJJ291105@1 | 弱电箱 |  | 个 | 1
54 | WJJ291107 | 接线盒 |  | 个 | 47.94
55 | WJJ291107@1 | 开关盒 |  | 个 | 37.74
56 | 补充材料001@1 | 配电箱AL7 |  | 台 | 1
57 | J9-1 | 交流弧焊机 容量(kV·A) 21 小 |  | 台班 | 0.158
58 | Y31-1 | 网络测试仪 1000M以太网测试仪 |  | 台班 | 0.15
59 | Y36-15 | 对讲机(一对) 最大通话距离:5km |  | 台班 | 0.713
60 | Y8-2 | 笔记本电脑 配置:CPU主频 |  | 台班 | 0.05
| 本页小计 |  |  | 元
注：招标控制价、投标报价、竣工结算通用表。
广联达科技股份有限公司
E.40：人工、材料、机械汇总表
工程名称：水电工程 |  |  | 标段： |  |  | 第 3 页 共 3 页
序号 | 编码 | 名称(材料、机械规格型号) |  | 单位 | 数量 |  | 单价（元） | 合价（元） | 备注
3.3GHz,内存4GB,硬盘1T,独立显卡
61 | Y8-3 | 宽行打印机 136列 |  | 台班 | 0.05
62 | Y9-3 | 手持式万用表 10000计数,真有效值 |  | 台班 | 0.056
| 本页小计 |  |  | 元
| 合计 |  |  | 元
注：招标控制价、投标报价、竣工结算通用表。
广联达科技股份有限公司