## E.14 单位工程招标控制价汇总表
E.14：单位工程招标控制价汇总表
工程名称：设备 |  | 标段： |  | 第 1 页 共 1 页
序号 | 工程内容 |  | 计费基础说明 |  | 费率% | 金额 | 其中： 暂估价（元）
一 | 分部分项工程费 |  | 分部分项费用合计
1 | 直接费
1.1 | 人工费
1.2 | 材料费
1.2.1 | 其中：工程设备费/其他 |  | （详见附录C说明第2条规定计算）
1.3 | 机械费
2 | 管理费 |  |  |  | 32.16
3 | 其他管理费 |  | （按附录C说明第2条规定计算）
4 | 利润 |  |  |  | 20
二 | 措施项目费 |  | 1+2+3
1 | 单价措施项目费 |  | 单价措施项目费合计
1.1 | 直接费
1.1.1 | 人工费
1.1.2 | 材料费
1.1.3 | 机械费
1.2 | 管理费 |  |  |  | 32.16
1.3 | 利润 |  |  |  | 20
2 | 总价措施项目费 |  | （按E.20总价措施项目计价表计算）
3 | 绿色施工安全防护措施项目费 |  | （按E.21绿色施工安全防护措施费计价表计算） |  | 11.5
3.1 | 其中安全生产费 |  | （按E.21绿色施工安全防护措施费计价表计算） |  | 10
三 | 其他项目费 |  | （按E.23其他项目计价汇总表计算）
四 | 税前造价 |  | 一+二+三
五 | 销项税额 |  | 四 |  | 9
单位工程建安造价 |  |  | 四+五
广联达科技股份有限公司

## E.18 分部分项工程项目清单与措施项目清单计价表
E.18：分部分项工程项目清单与措施项目清单计价表
工程名称：设备 |  |  | 标段： |  |  |  | 第 1 页 共 51 页
序号 | 项目编码 | 项目名称 |  | 项目特征描述 | 计量 单位 | 工程量 |  | 金额（元）
[8 empty] | 综合单价 | 合价 | 其中： 暂估价
设备
1 | 030501003001 | 监控分支网关5口 |  | 监控分支网关5口：桌面型5口全千兆路由器，固化5个千兆电口，推荐带终端数100台，推荐带宽1000Mbps，内置AC功能，支持Easy VPN、IPSec VPN、OPEN VPN，支持PPPoE Server、扫码认证、授权认证，支持应用流控、应用阻断。 | 台 | 1
1.1 | C5-72 | 交换机 固定配置 ≤24口 |  |  | 台 | 1
2 | 030507008001 | 400W枪机摄像头 |  | 400万红外高清枪机 • 最高分辨率可达2560 × 1440 @25 fps • 支持用户登录锁定机制，及密码复杂度提示 • 支持SmartIR，防止夜间红外过曝 • 支持背光补偿，强光抑制，3D数字降噪，数字宽动态，适应不同使用环境 • 支持ROI感兴趣区域增强编码 • 支持开放型网络视频接口，ISAPI，SDK，GB28181协议 • 1个内置麦克 • 符合IP66防尘防水设计，可靠性高，含线路安装、调试、并网 | 台 | 2
本页小计
注：1.本表工程量清单项目综合的消耗量标准与E.19综合单价分析表综合的内容应相同；2.此表用于竣工结算时无暂估价栏。
广联达科技股份有限公司
E.18：分部分项工程项目清单与措施项目清单计价表
工程名称：设备 |  |  | 标段： |  |  |  | 第 2 页 共 51 页
序号 | 项目编码 | 项目名称 |  | 项目特征描述 | 计量 单位 | 工程量 |  | 金额（元）
[8 empty] | 综合单价 | 合价 | 其中： 暂估价
2.1 | C5-748 | 带红外光源CCD |  |  | 台 | 2
本页小计
注：1.本表工程量清单项目综合的消耗量标准与E.19综合单价分析表综合的内容应相同；2.此表用于竣工结算时无暂估价栏。
广联达科技股份有限公司
E.18：分部分项工程项目清单与措施项目清单计价表
工程名称：设备 |  |  | 标段： |  |  |  | 第 3 页 共 51 页
序号 | 项目编码 | 项目名称 |  | 项目特征描述 | 计量 单位 | 工程量 |  | 金额（元）
[8 empty] | 综合单价 | 合价 | 其中： 暂估价
3 | 030507008002 | 400W半球摄像头 |  | 400万红外高清半球 • 最高分辨率可达2560 × 1440 @25 fps • 支持用户登录锁定机制，及密码复杂度提示 • 支持SmartIR，防止夜间红外过曝 • 支持背光补偿，强光抑制，3D数字降噪，数字宽动态，适应不同使用环境 • 支持ROI感兴趣区域增强编码 • 支持开放型网络视频接口，ISAPI，SDK，GB28181协议 • 1个内置麦克 • 符合IP66防尘防水设计，可靠性高 可实现总馆实时观看分点内的监控情况，并支持回放，含线路安装、调试、并网 | 台 | 2
本页小计
注：1.本表工程量清单项目综合的消耗量标准与E.19综合单价分析表综合的内容应相同；2.此表用于竣工结算时无暂估价栏。
广联达科技股份有限公司
E.18：分部分项工程项目清单与措施项目清单计价表
工程名称：设备 |  |  | 标段： |  |  |  | 第 4 页 共 51 页
序号 | 项目编码 | 项目名称 |  | 项目特征描述 | 计量 单位 | 工程量 |  | 金额（元）
[8 empty] | 综合单价 | 合价 | 其中： 暂估价
3.1 | C5-746 | 半球型摄像机 |  |  | 台 | 2
4 | 030507008003 | 支架 |  | 铝合金支架，根据安装现场定制大小 | 个 | 2
4.1 | C5-771 | 摄像机支架 壁式 |  |  | 套 | 2
本页小计
注：1.本表工程量清单项目综合的消耗量标准与E.19综合单价分析表综合的内容应相同；2.此表用于竣工结算时无暂估价栏。
广联达科技股份有限公司
E.18：分部分项工程项目清单与措施项目清单计价表
工程名称：设备 |  |  | 标段： |  |  |  | 第 5 页 共 51 页
序号 | 项目编码 | 项目名称 |  | 项目特征描述 | 计量 单位 | 工程量 |  | 金额（元）
[8 empty] | 综合单价 | 合价 | 其中： 暂估价
5 | 030507013001 | 硬盘录像机 |  | 可接驳符合ONVIF、RTSP标准的众多主流厂商网络摄像机； 支持H.265高效视频编码码流，支持H.265、H.264IP设备混合接入； 解码性能强劲，支持6路1080P解码，推荐满路数接入400万及以下像素网络摄像机； 最大支持600万像素高清网络视频的预览、存储与回放； 支持HDMI与VGA同源输出，HDMI 最大支持4K高清输出，VGA最大支持1080P高清输出； 支持1个SATA接口，最大支持满配8T硬盘； 支持IP设备集中管理，包括IP设备参数配置、信息的导入/导出和升级等功能； 支持最大4/8/16路同步回放和多路同步倒放； 支持智能搜索、回放及备份功能，有效提高录像检索与回放效率； 支持萤石云服务，可实现手机远程预览回放； 支持萤石、ISUP以及GB28181协议，轻松实现平台接入； | 台 | 1
本页小计
注：1.本表工程量清单项目综合的消耗量标准与E.19综合单价分析表综合的内容应相同；2.此表用于竣工结算时无暂估价栏。
广联达科技股份有限公司
E.18：分部分项工程项目清单与措施项目清单计价表
工程名称：设备 |  |  | 标段： |  |  |  | 第 6 页 共 51 页
序号 | 项目编码 | 项目名称 |  | 项目特征描述 | 计量 单位 | 工程量 |  | 金额（元）
[8 empty] | 综合单价 | 合价 | 其中： 暂估价
5.1 | C5-805 | 录像设备 数字录像机 16路输入 |  |  | 台 | 1
6 | 030501004001 | 监控硬盘 |  | 4TB存储 转速5400rpm,3.5寸,SATA接口 缓存64MB | 个 | 1
本页小计
注：1.本表工程量清单项目综合的消耗量标准与E.19综合单价分析表综合的内容应相同；2.此表用于竣工结算时无暂估价栏。
广联达科技股份有限公司
E.18：分部分项工程项目清单与措施项目清单计价表
工程名称：设备 |  |  | 标段： |  |  |  | 第 7 页 共 51 页
序号 | 项目编码 | 项目名称 |  | 项目特征描述 | 计量 单位 | 工程量 |  | 金额（元）
[8 empty] | 综合单价 | 合价 | 其中： 暂估价
6.1 | 补子目2 | 监控硬盘 |  |  | 个 | 1
7 | 030501012001 | 交换机 |  | 8口POE电口+1电口，POE最大输出功率96W，桌面式，二层非网管 | 台 | 1
7.1 | C5-72 | 交换机 固定配置 ≤24口 |  |  | 台 | 1
8 | 030411005001 | 防水箱 |  | 金属材质 280*190*200 | 个 | 2
8.1 | C4-1631 | 接线箱安装 明装 接线箱半周长(mm以内) 700 |  |  | 10个 | 0.2
本页小计
注：1.本表工程量清单项目综合的消耗量标准与E.19综合单价分析表综合的内容应相同；2.此表用于竣工结算时无暂估价栏。
广联达科技股份有限公司
E.18：分部分项工程项目清单与措施项目清单计价表
工程名称：设备 |  |  | 标段： |  |  |  | 第 8 页 共 51 页
序号 | 项目编码 | 项目名称 |  | 项目特征描述 | 计量 单位 | 工程量 |  | 金额（元）
[8 empty] | 综合单价 | 合价 | 其中： 暂估价
9 | 030507007001 | 智能门禁终端 |  | 设备应采用嵌入式 linux 系统。 前面板防破坏能力应满足 IK07 的要求；结构后壳防破坏能力应满足 IK10 的要求；防水等级应大于IP65；应支持选择嵌入式、壁挂、桌面、立式、人员通道安装； 1.LAN╳1，支持 10M/100M/1000M 网络自适应配置；2.RS-485 串口╳1 个；3.输入、输出韦根接口╳1 个（平台可配置）；4.USB 接口╳2 个，包括 type C 接口、micro USB 接口和普通 USB 连接口（需扩展线）；5.内置扬声器╳1 个；6.门锁 I/O 输出╳1 个；7.门磁 I/O 输入╳1 个；8.开门按钮 I/O 输入╳1 个；9.报警 I/O 输出╳1 个；10.报警事件 I/O 输入╳2 个；11.机械防拆开关╳1 个；12.支持 3.5mm 音频输出接口╳1 个；13.支持 micro SD 卡槽扩展；14.支持 MIC 音频输入采集。需提供公安部检验报告复印件并加盖原厂公章 屏幕应为 7 英寸触摸屏；应采用水滴屏全贴合工艺；玻璃屏占比≥90%。屏幕流明度≥600cd/m2；屏幕分辨率应不低于600*1024；屏显下端应具有圆形指示灯，指示灯应支持固定频率的亮起和熄灭（呼吸状态）及识别状态提示。 应能在 0.001lux 低照度无补光环境下正常实现人脸验证，可在强光、逆光、暗光环境条件的人脸验证；在无可见光补光及低照度环境下实现全彩图输出预览图像；应支持防假体攻击功能，对视频、电子照片、打印照片、头模、3D 模型攻击应能防伪； 应支持 IC 卡识读；支持识读模块的扩展功能，模块支持热插拔连接，形成一体化识别终端；应支持人脸、刷卡、指纹、二维码、蓝牙和密码认证；蓝牙识读区域直径范围应≥3 米，基于蓝牙识读的开门时间应≤1 秒；二维码模块应支持静态及动态二维码识读，应能对由 512 字符生成的二维码进行识读，支持格式应包括：QR Code、Micro QR、Code128、Code39、Codabar；应支持配置防卡片复制安全机制，功能开启后第三方卡片或复制卡片可屏蔽识读；应支持刷卡+密码、指纹+密码、指纹+刷卡、人脸+指纹、人脸+密码、人脸+刷卡、指纹+刷卡+密码、人脸+二维码+蓝牙、人脸+指纹+刷卡、人脸+密码+指纹的复合认证。 应采用 200W 像素双目摄像头，帧率应≥25 帧/s；应支持接入 NVR 设备，实现视频监控录像； 应支持双码流技术，主码流和子码流均为 1280×720@25fps 输出；在 IE 浏览器下，视频编码格式具有 H.265、H.264、MPEG-4、MJPEG 设置选项；可将 H.265、H.264 格式设置为Baseline/Mai n/High Profile。 设备离线应支持 10000个用户（用户权限应能配置为管理员）、 10000 张人脸库、 50000 张卡片容量、150000 笔记录存储 、 10000 个密码 应支持通过文字转换为提示语音的 TTS 功能；应支持本地广告信息播放；应支持广告节目编排播放，播放时间可自定义；应支持图片、文字、视频广告节目播放；应支持在设备端查看人员信息、设备状态、显示模式（认证模式、广告模式和简洁模式）。 应支持佩戴口罩情况下的人脸验证功能，提示模式应分为提醒模式或强制模式；提醒模式下，未佩戴口罩时，应能做身份验证及考勤签到，身份验证通过后提醒佩戴口罩；强制模式下未佩戴口罩时，应无法做身份验证，并提醒佩戴口罩。 应支持根据比对结果，输出开关量信号联动门禁等设备；支持通过 RS-485 接口或 Wiegand 接口外接读卡器，实现刷卡功能；支持通过 RS-485 接口或 Wiegand 接口外接门禁一体机；支持通过网络或 RS-485 与电梯做联动控制；支持联动电梯实现呼梯和楼层权限控制。需提供公安部检验报告复印件并加盖原厂公章 应支持通过 WEB 端进行设备信息查询、用户信息管理、设备时间管理、系统维护、安全操作管理、人脸或指纹等技术参数配置、 设备图像参数配置、图像美颜参数配置、梯控项目配置、待机广告界面图片下发及播放时间配置、比对结果提示语音自定义配置，支持按时段配置自定义语音，每天最大支持8 个时段自定义。 应支持设备本地人脸注册；应支持远程下发人脸、APP 采集人脸并注册下发；应支持本地 U 盘导入人员信息；支持中心下发黑名单信息，具有本地黑名单事件报警功能，报警信息应能上传至平台；设备支持本地 U 盘升级、在线远程升级功能。 人脸比对平均时间应＜120ms （1:1对比方式）；最大人脸验证距离：＞4m；最小人脸验证距离：＜0.2m；认假率（FAR）= 认假总次数/负样本对×100%；拒真率（FRR）= 拒真总次数/正样本对×100%；准确率=（正样本通过次数+负样本拒绝次数）/比对总次数×100%；FAR＜0.0002% ；FRR＜1%；准确率＞99.95% 应支持在管理中心远程视频预览功能；应支持与管理平台或客户端中心、室内机、管理机、手机 APP 可视对讲功能；应支持配置一键呼叫管理机或室内机的可视对讲功能；应支持与广播主机呼叫对讲功能，实现与广播系统对讲功能；应支持中心广播主机向设备广播喊话； 支持本地非明文存储比对结果、身份信息及抓拍人脸照片；支持实时非明文上传比对结果、身份信息及抓拍人脸照片等至管理中心；支持断网续传离线记录非明文数据功能；支持对 USB 导出数据（事件记录及人脸等）应采用非明文方案；支持抓拍图片本地存储功能开启/关闭；支持抓拍图片上传管理平台软件功能开启/关闭；支持设备本地比对结果用户信息脱敏显示功能开启/关闭，即隐藏姓名和工号信息；用户数据及比对记录采用非明文方式导出。 应支持在没有用户使用时自动切换到屏保或息屏待机状态，人员靠近自动唤醒待机设备，唤醒距离应能调节；应采用软硬件低功耗管理模式，设备待机运行功耗应不超过 6W。 系统应能对门的开启方式，卡（人脸、密码）的各种使用权限进行组合设置，实现不同场景的权限管理：多重卡认证开门；多重卡+中心远程认证开门；多重卡+超级密码开门；多重卡+超级卡开门；首卡开门；超级权限开门；管理中心远程开门；APP 远程开门；系统主要操作响应时间应＜2s；应支持普通、来宾、胁迫、超级、巡更、黑名单等多种用户类型权限设置；支持按时间分时段管控门禁权限，支持 255 组时段计划管理，支持 1024 个假日计划管理，支持 64 个假日组管理，支持 128 周计划管理；支持常开、常闭时段管理；支持首卡开门管理；支持反潜回（防尾随）功能。 设备接入系统平台后应能支持视频联动报警功能；未授权人员刷人脸时，设备应能支持抓拍图片并实时上报平台预警；系统应具有应急开启的方法，如设备支持接入消防应急信号联动开门； 根据设定事件的联动关系，当检测到该事件发生时，应能触发对应的动作。 产品供应商应具有符合ISO/IEC 27701：2019要求的隐私信息管理体系认证。 应具有拓展GPS定位模块能力，应能通过事件方式定时上报设备位置信息，需提供公安部检验报告复印件并加盖原厂公章 满足GA/T 1179-2014《安防声纹确认应用算法技术要求和测试方法》 | 台 | 2
本页小计
注：1.本表工程量清单项目综合的消耗量标准与E.19综合单价分析表综合的内容应相同；2.此表用于竣工结算时无暂估价栏。
广联达科技股份有限公司
E.18：分部分项工程项目清单与措施项目清单计价表
工程名称：设备 |  |  | 标段： |  |  |  | 第 9 页 共 51 页
序号 | 项目编码 | 项目名称 |  | 项目特征描述 | 计量 单位 | 工程量 |  | 金额（元）
[8 empty] | 综合单价 | 合价 | 其中： 暂估价
本页小计
注：1.本表工程量清单项目综合的消耗量标准与E.19综合单价分析表综合的内容应相同；2.此表用于竣工结算时无暂估价栏。
广联达科技股份有限公司
E.18：分部分项工程项目清单与措施项目清单计价表
工程名称：设备 |  |  | 标段： |  |  |  | 第 10 页 共 51 页
序号 | 项目编码 | 项目名称 |  | 项目特征描述 | 计量 单位 | 工程量 |  | 金额（元）
[8 empty] | 综合单价 | 合价 | 其中： 暂估价
9.1 | C5-730 | 门禁控制器 双门 |  |  | 台 | 2
本页小计
注：1.本表工程量清单项目综合的消耗量标准与E.19综合单价分析表综合的内容应相同；2.此表用于竣工结算时无暂估价栏。
广联达科技股份有限公司
E.18：分部分项工程项目清单与措施项目清单计价表
工程名称：设备 |  |  | 标段： |  |  |  | 第 11 页 共 51 页
序号 | 项目编码 | 项目名称 |  | 项目特征描述 | 计量 单位 | 工程量 |  | 金额（元）
[8 empty] | 综合单价 | 合价 | 其中： 暂估价
10 | 030507006001 | 遮阳罩 |  | 造型美观、安装便捷，为人脸门禁一体机遮阳使用。 人脸门禁一体机室外使用时，必须搭配遮阳罩。 使用环境：室内室外 安装方式：卡扣式安装 | 个 | 2
10.1 | 补充主材002 | 遮阳罩 |  |  | 个 | 2
11 | 030507006002 | 门禁开关电源 |  | 输入电压：100-240VAC； 输出电压：12VDC； 输出电流：4.17A； 输出功率：50W； 工作温度：-10℃-+50℃； 工作湿度：＜95%； 尺寸：99*82*30mm； | 个 | 2
11.1 | C5-217 | 控制网络通讯设备 通讯电源 |  |  | 台 | 2
本页小计
注：1.本表工程量清单项目综合的消耗量标准与E.19综合单价分析表综合的内容应相同；2.此表用于竣工结算时无暂估价栏。
广联达科技股份有限公司
E.18：分部分项工程项目清单与措施项目清单计价表
工程名称：设备 |  |  | 标段： |  |  |  | 第 12 页 共 51 页
序号 | 项目编码 | 项目名称 |  | 项目特征描述 | 计量 单位 | 工程量 |  | 金额（元）
[8 empty] | 综合单价 | 合价 | 其中： 暂估价
12 | 030507006003 | Rfid安全门 |  | 1.产品规格：≥696mm（长）*140mm（宽）*1679mm（高） 2.工作频率：13.56MHz； 3.符合协议：ISO18000-3/ISO15693； 4.单通道宽度：≥100CM±3cm； 5.通信接口：支持以太网、RS232、RS485； 6.告警方式：通道具有声光报警功能； 7.语音提示：支持自定义语音提示，支持MP3格式，可配置不少于5个告警、提示等语音文件，配置方式简单易操作； 8.喇叭功率：配置5W*2个扬声器，提供清晰、量感充沛的音质输出；9. 信号联动：每片安全门支持不少于5路数字信号联动输出，其中一路可直接控制220V电压的通断； 10.固件升级：安全门所有固件均可通过软件升级，无需专用设备； 功能参数： 1.支持多种报警检测模式：EAS、AFI、EAS+AFI、AFI+DSFID； 2.标签识别：非接触式的快速识别粘贴在流通资料上的RFID标签； 3.安全扫描：对图书馆内的印刷品、视听出版物、CD及DVD等流通资料进行安全扫描操作，不损坏粘贴在流通资料中的磁性介质的资料 4.设备系统：需具有高侦测性能，能够进行三维监测，要求无误报，无漏报； 5.人流量统计：检测人员流动，自动判别进、出方向，自动保存人流量数据，断网、断电数据不丢失； 6.数码显示：每片安全门可轮流显示日期、时间和人流量等信息； 7.状态指示：每片安全门具有独立射频状态指示灯，无需打开设备罩壳就可以观察到天线的工作状态； 8.参数配置：安全门具有Micro-USB接口，连接电脑即可直接读取或修改安全门配置； 9.自检功能：安全门具备上电自检功能，如有故障，可真人语音提示； 资质参数： 1.所投设备具备RFID安全门禁系统软件著作权登记证书； 2.所投设备具备安全门禁系统省级以上软件检测报告； 3.为保障所投产品在不同温度的环境中，均能正常使用，需提供所投产品高低温检测报告； | 片 | 5
本页小计
注：1.本表工程量清单项目综合的消耗量标准与E.19综合单价分析表综合的内容应相同；2.此表用于竣工结算时无暂估价栏。
广联达科技股份有限公司
E.18：分部分项工程项目清单与措施项目清单计价表
工程名称：设备 |  |  | 标段： |  |  |  | 第 13 页 共 51 页
序号 | 项目编码 | 项目名称 |  | 项目特征描述 | 计量 单位 | 工程量 |  | 金额（元）
[8 empty] | 综合单价 | 合价 | 其中： 暂估价
本页小计
注：1.本表工程量清单项目综合的消耗量标准与E.19综合单价分析表综合的内容应相同；2.此表用于竣工结算时无暂估价栏。
广联达科技股份有限公司
E.18：分部分项工程项目清单与措施项目清单计价表
工程名称：设备 |  |  | 标段： |  |  |  | 第 14 页 共 51 页
序号 | 项目编码 | 项目名称 |  | 项目特征描述 | 计量 单位 | 工程量 |  | 金额（元）
[8 empty] | 综合单价 | 合价 | 其中： 暂估价
12.1 | C5-739 | 翼闸 |  |  | 台 | 5
本页小计
注：1.本表工程量清单项目综合的消耗量标准与E.19综合单价分析表综合的内容应相同；2.此表用于竣工结算时无暂估价栏。
广联达科技股份有限公司
E.18：分部分项工程项目清单与措施项目清单计价表
工程名称：设备 |  |  | 标段： |  |  |  | 第 15 页 共 51 页
序号 | 项目编码 | 项目名称 |  | 项目特征描述 | 计量 单位 | 工程量 |  | 金额（元）
[8 empty] | 综合单价 | 合价 | 其中： 暂估价
13 | 030501013001 | 自助借还办证一体机（含电子书借阅） |  | 一、自助借还办证系统 1.多种登录方式：支持账号登录、刷卡登录、扫码登录、人脸识别、身份证登录、社保卡登录，后台可选择登录方式，每个方式都支持设置是否免密； 2.人脸识别：支持读者绑定人脸信息，可以实现读者无卡登录、借书；支持读者删除已绑定的人脸信息；登录、注册时提供活体检测，验证用户是否为本人真实活体操作；支持管理员在设备后台批量上传读者的人脸信息； 3.自助借还：具备对图书标签防盗位进行复位或置位的功能，可以一次借还多本书刊； 4.读者办证：支持读者刷身份证或社保卡注册电子证、实体卡，后台可以选择是否开启办证、证件类型、办证类型、押金金额、办卡填写字段，并可设置收取的纸钞面额，以及读者证类型；； 5.个人中心/续借：支持读者查询个人信息、当前在借，也可续借图书；支持读者自行绑定人脸、身份证、社保卡，绑定后即可使用相应的登录方式。 6.信息展示：支持显示单位logo、轮播图，并能够显示时间日期和设备的今日借还数量； 7.图书查询：支持配置单位的图书查询页面，方便读者查询图书； 8.电子书：支持配置电子书模块，点击后能够进入电子资源借阅系统，实现在线阅读、扫码下载等功能。 9.图书借阅排行：支持显示自助借还设备上的图书借阅排行榜，包括排名、书名和借阅次数； 10.首页配置：支持后台配置首页的全部内容，包括logo、轮播图、通知公告、应用模块等；模块顺序可自定义，并能够配置系统应用、网页以及第三方APP等类型。 11.待机图：支持配置待机图和等待时长，在设备长时间无操作后显示待机图； 12.设备设置：支持后台设置图书标签、读者证解析等内容。 13.凭条打印：支持打印借书、还书、办证凭条，并支持后台设置凭条要显示的字段，比如设备位置、读者姓名、读者账号等； 14.查看设备信息：支持后台查看设备的机器码、Mac地址、版本号、在线状态等信息； 15.读者隐私保护：具有保护读者隐私功能，启用后可隐藏读者部分信息。 16.退出密码：支持后台设置退出APP密码，设置后可在设备端退出至系统桌面。 18.断网重连：设备断网时会主动重连，连上后恢复正常状态； 19.设备具备定时开关机、上电自启等功能。 20.设备后台支持批量导入图书加工信息、读者证加工信息，并可批量导入读者人脸信息。 21.离线还书：设备具备离线还书的功能，能够在断网情况下支持还书操作，联网后可及时上传还书记录。 22.设备自动记录当天的运行日志，支持通过后台下载设备日志。 22.语音提示：设备具备语音提示，可通过语音引导读者的借还书操作。 23.灯光引导：在读者借还书过程中提供灯光引导，增强设备操作的引导性。 24.设备信息：可在设备上查看机器码、Mac地址、本机IP、外网IP、客户端版本号等信息。 二、电子资源借阅系统 1.自助借还机内置3000种正版授权的epub格式电子图书且与原版图书保持原貌一致，如相关图片、目录等，每月定时更新不少于150种热门电子图书。支持新书、热门图书标记功能，供读者参考。（为保证资源为正规版权，需提供设备制造商与个人作者所签属的授权协议30份，知识产权承诺函，加盖该设备制造商公章） 2.内置期刊资源，期刊种类不少于200种，每月定期更新。期刊支持扫描下载至手机客户端中离线阅读。（为保证资源为正规版权，需提供设备制造商所签属的期刊授权20份，知识产权承诺函，加盖设备制造商公章） 3.名师讲坛（为保证资源为正规版权，需提供知识产权承诺函，设备制造商具有视频制作生产相关软件著作权登记证书，并加盖制造商公章） （1）视频全部自主拍摄制作，来源可靠：具备专业的编导、摄像、后期制作、技术服务团队。节目内容合法授权，自主拍摄，自主制作；拥有完备的数据保障体系和源文件备份、拷贝、应急恢复等流程。 （2）版权清晰，著作权人直接授权：视频与主讲人直接授权；授权文件可进行示范或者抽查。 （3）具备资源特色，与其他平台及网络公开资源无大量重复（小于百分之一）：未有购买第三方视频内容；所有节目均为自主录制及自身平台发布； 未有盗用、转链网络公开资源；与网络第三方资源无有大量重复。 （4）来源优质、精选讲座：主讲老师或为来自全国重点高校或机构的知名教授、学者；或为著名艺术家、作家、主持人、医生等。 （5）每日更新：产品数据进行每日更新；精选名师，深度编辑，每日更新一场30分钟讲座。 （6）在线或扫码观看：名师讲坛视频可在线播放也可扫码带走，不用识别证件，无需输入密码，可使用微信、移动图书馆等app，直接扫码观看。 4.图书分类支持定制：可根据用户的需求定制一个图书分类，推荐相关的电子图书到自助借还机中展示。定制的图书也可以通过扫描二维码的方式下载至手机客户端中离线阅读。 5.配套新书推荐栏目，每周更新，每周推送不低于25本。（每周新书推送，结合实事、节假日等针对不同主题，精选图书。） 6.电子资源借阅系统支持定制显示单位名称、logo、待机画面、二维码，可将单位的名称和logo配置到页面中。 7.提供不少于5种不同风格的模版，供用户自行选择，随时更换模版以适应不同场合的需求。 8.配套的手机端应具备横屏阅读，夜间模式转换，文字大小调整等功能。 9.手机客户端可保留相关阅读记录。 10.手机客户端提供适合智能手机阅读的EPUB格式热门图书。图书支持全文下载，并保存在手机中。 11.手机客户端提供适合智能手机使用的学术视频。 12.手机客户端提供有声读物资源，支持在线听书。 技术参数 1.整机外观尺寸（mm）：高≥1764mm，宽≥563mm，厚≥657mm； 2.设备质量：≤80KG； 3.工作频率：13.56MHz； 4.供电要求：AC220V，50Hz； 5.屏幕尺寸：31.5寸，分辨率1920*1080，十点电容触摸； 6.设备材质：整机采用冷轧钢板材质，表面钢化玻璃圆角处理，符合人体工程学设计； 7.主机配置：Android 7.1 及以上操作系统，RK3399 6核处理器，运行内存4G，系统存储32GB EMMC； 8.读者证读卡器： 支持14443A/B 15693协议，支持身份证和三代社保卡； 9.图书读写器：内置中功率读写器一体机，支持ISO/IEC 15693 和18000-3M1 标准； 10.摄像头：设备内置高清摄像头，可以实现人脸识别认证，方便读者刷脸登录、借阅； 11.扫码器：设备内置扫码器，支持二维码、条形码扫描； 12.纸币机：支持多种面额的人民币，包含1000张容量的钱箱； 13.发卡机：射频发卡机，支持14443A/B 15693协议卡片（150张卡片容量） 14.联网方式：有线、wifi； 15.设备外观：外观新颖，支撑牢固，简洁时尚；前置炫彩Led灯带，有效提示设备运行状态，科技感十足； | 台 | 1
本页小计
注：1.本表工程量清单项目综合的消耗量标准与E.19综合单价分析表综合的内容应相同；2.此表用于竣工结算时无暂估价栏。
广联达科技股份有限公司
E.18：分部分项工程项目清单与措施项目清单计价表
工程名称：设备 |  |  | 标段： |  |  |  | 第 16 页 共 51 页
序号 | 项目编码 | 项目名称 |  | 项目特征描述 | 计量 单位 | 工程量 |  | 金额（元）
[8 empty] | 综合单价 | 合价 | 其中： 暂估价
本页小计
注：1.本表工程量清单项目综合的消耗量标准与E.19综合单价分析表综合的内容应相同；2.此表用于竣工结算时无暂估价栏。
广联达科技股份有限公司
E.18：分部分项工程项目清单与措施项目清单计价表
工程名称：设备 |  |  | 标段： |  |  |  | 第 17 页 共 51 页
序号 | 项目编码 | 项目名称 |  | 项目特征描述 | 计量 单位 | 工程量 |  | 金额（元）
[8 empty] | 综合单价 | 合价 | 其中： 暂估价
13.1 | C5-18 | 多功能一体机 |  |  | 台 | 1
本页小计
注：1.本表工程量清单项目综合的消耗量标准与E.19综合单价分析表综合的内容应相同；2.此表用于竣工结算时无暂估价栏。
广联达科技股份有限公司
E.18：分部分项工程项目清单与措施项目清单计价表
工程名称：设备 |  |  | 标段： |  |  |  | 第 18 页 共 51 页
序号 | 项目编码 | 项目名称 |  | 项目特征描述 | 计量 单位 | 工程量 |  | 金额（元）
[8 empty] | 综合单价 | 合价 | 其中： 暂估价
14 | 030501013002 | 升降式移动还书箱 |  | 采用工学、力学原理设计，结构稳定可适合不同环境，容量大，内部采用升降结构,根据负载自动升降，有效降低书籍滑落的撞击力，减少书籍破损。 功能要求： 1. 材质工艺：型材+板材+丝印+纤维。 2. 造型新颖、外观美观大方，可以很方便地融合到图书馆的家具设施和图书馆设备环境中。 3. 结构稳定，4个轮子皆为万向轮，方便载重推动和转向。 4. 层板自带承重进深设计，层板表面采用固制木板或高密度板。 5. 还书箱为自动升降式，自带滑轮，便于移动和更换。 6. 车轮：带刹车耐磨超静音轮。 7. 每个车轮承重超过100kg 8. 滑轮可锁死，防止无意推动。 整体设计不易攀爬，防止倾倒。 技术参数 规格参数要求： 1. 外形尺寸：长700mm,宽600mm,高800mm 2. 设备质量：约50Kg 3. 容量：≥150册 4. 承重:≥200KG | 台 | 1
本页小计
注：1.本表工程量清单项目综合的消耗量标准与E.19综合单价分析表综合的内容应相同；2.此表用于竣工结算时无暂估价栏。
广联达科技股份有限公司
E.18：分部分项工程项目清单与措施项目清单计价表
工程名称：设备 |  |  | 标段： |  |  |  | 第 19 页 共 51 页
序号 | 项目编码 | 项目名称 |  | 项目特征描述 | 计量 单位 | 工程量 |  | 金额（元）
[8 empty] | 综合单价 | 合价 | 其中： 暂估价
本页小计
注：1.本表工程量清单项目综合的消耗量标准与E.19综合单价分析表综合的内容应相同；2.此表用于竣工结算时无暂估价栏。
广联达科技股份有限公司
E.18：分部分项工程项目清单与措施项目清单计价表
工程名称：设备 |  |  | 标段： |  |  |  | 第 20 页 共 51 页
序号 | 项目编码 | 项目名称 |  | 项目特征描述 | 计量 单位 | 工程量 |  | 金额（元）
[8 empty] | 综合单价 | 合价 | 其中： 暂估价
14.1 | 补子目1 | 升降式移动还书箱 |  |  | 台 | 1
本页小计
注：1.本表工程量清单项目综合的消耗量标准与E.19综合单价分析表综合的内容应相同；2.此表用于竣工结算时无暂估价栏。
广联达科技股份有限公司
E.18：分部分项工程项目清单与措施项目清单计价表
工程名称：设备 |  |  | 标段： |  |  |  | 第 21 页 共 51 页
序号 | 项目编码 | 项目名称 |  | 项目特征描述 | 计量 单位 | 工程量 |  | 金额（元）
[8 empty] | 综合单价 | 合价 | 其中： 暂估价
15 | 030501007001 | rfid标签（含图书加工、上架） |  | 1.标签为无源标签，无需电池；2.标签中有存储器，存储在其中的资料可重复读、写；3.标签可以非接触式的读取和写入，加快资源流通的处理手续；4.标签具有一定的抗冲突性，能保证多个标签的同时可靠识别；芯片张贴、图书信息绑定，图书加工，上架 | 个 | 2000
15.1 | 补充主材004 | rfid标签（含图书加工、上架） |  |  | 个 | 2000
本页小计
注：1.本表工程量清单项目综合的消耗量标准与E.19综合单价分析表综合的内容应相同；2.此表用于竣工结算时无暂估价栏。
广联达科技股份有限公司
E.18：分部分项工程项目清单与措施项目清单计价表
工程名称：设备 |  |  | 标段： |  |  |  | 第 22 页 共 51 页
序号 | 项目编码 | 项目名称 |  | 项目特征描述 | 计量 单位 | 工程量 |  | 金额（元）
[8 empty] | 综合单价 | 合价 | 其中： 暂估价
16 | 030507008004 | 人流统计摄像头 |  | 识别算法 基于智能视频分析原理 检测头及肩膀，并跟踪行进轨迹 统计方向 双方向统计（进、出同时识别） 准确度 客流统计准确度95%以上 （此准确度为标准场景下。一般不同场景会有±2%的误差） 数据上传 设备端每1分1条数据，上传至云平台 断网续传 支持 数据缓存 本机内数据缓存最长为30日，为循环覆盖存储 平台端连接方式 设备端主动方式寻找并连接平台（包括私有云平台） 移动端数据查看 支持Android和IOS移动端数据查看 PC端数据查看 基于web端数据查看 网络接入 支持无线Wi-Fi（802.11G） 支持有线网络，RJ45接口 安装方式 壁装、吊顶装 镜头 2.8mm，适配1/2.5CCD，720 P 滤片 红外滤片 安装高度 最低安装高度2.5米； 最高安装高度6米； 客流检查范围 每台设备覆盖地面宽度：2.5-3.2米（根据不同的安装高度）； 覆盖宽度可调； Wifi配置方式 采用smart link方式wifi配置操作； 支持Android和IOS手机配置； 远程升级 支持通过云平台对设备firmware升级 远程参数配置 支持通过云平台进行设备参数配置 供电方式 DC12V，1A 产品尺寸 最大直径111mm 含线路安装、调试、并网 | 台 | 2
本页小计
注：1.本表工程量清单项目综合的消耗量标准与E.19综合单价分析表综合的内容应相同；2.此表用于竣工结算时无暂估价栏。
广联达科技股份有限公司
E.18：分部分项工程项目清单与措施项目清单计价表
工程名称：设备 |  |  | 标段： |  |  |  | 第 23 页 共 51 页
序号 | 项目编码 | 项目名称 |  | 项目特征描述 | 计量 单位 | 工程量 |  | 金额（元）
[8 empty] | 综合单价 | 合价 | 其中： 暂估价
本页小计
注：1.本表工程量清单项目综合的消耗量标准与E.19综合单价分析表综合的内容应相同；2.此表用于竣工结算时无暂估价栏。
广联达科技股份有限公司
E.18：分部分项工程项目清单与措施项目清单计价表
工程名称：设备 |  |  | 标段： |  |  |  | 第 24 页 共 51 页
序号 | 项目编码 | 项目名称 |  | 项目特征描述 | 计量 单位 | 工程量 |  | 金额（元）
[8 empty] | 综合单价 | 合价 | 其中： 暂估价
16.1 | C5-748 | 带红外光源CCD |  |  | 台 | 2
本页小计
注：1.本表工程量清单项目综合的消耗量标准与E.19综合单价分析表综合的内容应相同；2.此表用于竣工结算时无暂估价栏。
广联达科技股份有限公司
E.18：分部分项工程项目清单与措施项目清单计价表
工程名称：设备 |  |  | 标段： |  |  |  | 第 25 页 共 51 页
序号 | 项目编码 | 项目名称 |  | 项目特征描述 | 计量 单位 | 工程量 |  | 金额（元）
[8 empty] | 综合单价 | 合价 | 其中： 暂估价
17 | 030507014001 | 棋艺机 |  | 含桌凳，质保五年，以旧换新 1 实木桌凳 款式：中式古典 材质：实木 桌子尺寸：≥长904mm *宽790mm *高580mm 桌盖板：≥长920mm*宽820mm 凳子尺寸：≥长390mm*宽310mm*高390 mm 2 智能交互硬件 屏幕规格：≥32寸 液晶屏：A规液晶屏 显示比例：16：9 屏幕分辨率：1920*1080 解析度：1080P 可视角度：全视角 亮度：≥300cd/m² 定位精度：±2mm 透光率：≥95% 响应时间：6ms 类型：电容触摸 触摸介质：手指、触摸笔等 机壳：表面钢化玻璃、金属烤漆外壳 主板：RK3288 内存：≥2G 存储：≥8G 网络：WIFI和4G通信模块 （采用 LTE 3GPP Rel.11 技术，支持最大下行速率 150Mbps 和最大上行速率 50Mbps) 操作系统：Android5.0及以上 功能要求： 1 功能模块：1.中国象棋，2.围棋，3.五子棋，4.军棋，5.国际象棋，6.国际跳棋，7.斗兽棋，8.蛇棋。 2 中国象棋： 1、保存棋局，中途保存棋局，下次可继续进行比赛。 2、残局闯关不少于199关，由易渐难，布局结构新颖简练，棋路变化无穷，有利于提高象棋实战水平。 3、求和，悔棋，认输功能，更多样的体验选择。 4、历史记录，可复盘，回顾对战过程。 5、选择棋子颜色功能。 3 中国象棋，使用PHP+apache+SQLServer建立服务器，支持用户微信登录，解锁残局关卡，记录体验数据（包含总局数，和AI电脑的对战次数，胜率，残局闯关），记录棋谱，支持朋友圈分享，可查看对战过程，可点赞互动。 4 围棋打谱练习不少于500局，死活题不少于200道，由易渐难。 5 人机对战：中国象棋，五子棋，蛇棋可以与AI对手对战，中国象棋还可以设置AI对手的难易程度。 6 设置功能：不少于10首背景音乐自动切换，音效常规设置，声音快捷设置。 7 中国象棋，围棋，五子棋，棋类知识学习分享，推广棋文化。 8 数据统计：应用物联网技术进行数据采集，基于Apache Spark框架，利用图表把每日，每周，每月的用户体验数据通过处理分析实现数据直观展示，数据存储于本地和云数据库，支持与其它云平台数据对接。 9 远程自动升级：应用物联网技术，软件使用lua架构，通过tcp/ip ,http协议通信，支持云端对应用软件（SOTA）进行远程自动升级。 | 台 | 1
本页小计
注：1.本表工程量清单项目综合的消耗量标准与E.19综合单价分析表综合的内容应相同；2.此表用于竣工结算时无暂估价栏。
广联达科技股份有限公司
E.18：分部分项工程项目清单与措施项目清单计价表
工程名称：设备 |  |  | 标段： |  |  |  | 第 26 页 共 51 页
序号 | 项目编码 | 项目名称 |  | 项目特征描述 | 计量 单位 | 工程量 |  | 金额（元）
[8 empty] | 综合单价 | 合价 | 其中： 暂估价
本页小计
注：1.本表工程量清单项目综合的消耗量标准与E.19综合单价分析表综合的内容应相同；2.此表用于竣工结算时无暂估价栏。
广联达科技股份有限公司
E.18：分部分项工程项目清单与措施项目清单计价表
工程名称：设备 |  |  | 标段： |  |  |  | 第 27 页 共 51 页
序号 | 项目编码 | 项目名称 |  | 项目特征描述 | 计量 单位 | 工程量 |  | 金额（元）
[8 empty] | 综合单价 | 合价 | 其中： 暂估价
17.1 | C5-18 | 多功能一体机 |  |  | 台 | 1
本页小计
注：1.本表工程量清单项目综合的消耗量标准与E.19综合单价分析表综合的内容应相同；2.此表用于竣工结算时无暂估价栏。
广联达科技股份有限公司
E.18：分部分项工程项目清单与措施项目清单计价表
工程名称：设备 |  |  | 标段： |  |  |  | 第 28 页 共 51 页
序号 | 项目编码 | 项目名称 |  | 项目特征描述 | 计量 单位 | 工程量 |  | 金额（元）
[8 empty] | 综合单价 | 合价 | 其中： 暂估价
18 | 030501013003 | 墨水屏阅读本 |  | 1）显示触控屏参数 屏幕：10.3" E ink； 屏体分辨率：1440 x 1872 (227ppi)； 材质：电子墨水屏，纯平盖板； 屏幕强度：4H 屏幕颜色：黑，白，16度灰显示屏 多点触摸：支持2点触控； 背光：冷暖双色温背光 触摸方式：电容触控。 2）硬件配置参数 CPU: 四核 主频1.8G Hz 运行内存：2G； 内置存储：32G； 操作系统：Android 8.1； 电池类型：4000mAh Polymer Li-on 网络：WiFi (802.11b/g/n) ； 数据传输：USB Type-C； 3）其它 产品颜色：黑色 尺寸：191.1x232.5x8.23mm 机身最薄处：5.01mm 重量：≤ 400克 提供不少于不少于5000本适合中小学使用的高清电子图书，图书资源针对小学、初中、高中不同阶段提供不同的版本，并按照学生、成人（家长、老师）身份分类显示。（为保证资源为正规版权，需提供20家以上出版社授权，并加盖制造商公章） 墨水屏阅读本防盗支架 1.,充电防盗一体化设计 2. 支持防盗功能开启时同步对设备进行充电 3. 支持报警时使用遥控器解除警报 4. 适配阅读器设备接口 | 台 | 6
本页小计
注：1.本表工程量清单项目综合的消耗量标准与E.19综合单价分析表综合的内容应相同；2.此表用于竣工结算时无暂估价栏。
广联达科技股份有限公司
E.18：分部分项工程项目清单与措施项目清单计价表
工程名称：设备 |  |  | 标段： |  |  |  | 第 29 页 共 51 页
序号 | 项目编码 | 项目名称 |  | 项目特征描述 | 计量 单位 | 工程量 |  | 金额（元）
[8 empty] | 综合单价 | 合价 | 其中： 暂估价
本页小计
注：1.本表工程量清单项目综合的消耗量标准与E.19综合单价分析表综合的内容应相同；2.此表用于竣工结算时无暂估价栏。
广联达科技股份有限公司
E.18：分部分项工程项目清单与措施项目清单计价表
工程名称：设备 |  |  | 标段： |  |  |  | 第 30 页 共 51 页
序号 | 项目编码 | 项目名称 |  | 项目特征描述 | 计量 单位 | 工程量 |  | 金额（元）
[8 empty] | 综合单价 | 合价 | 其中： 暂估价
18.1 | C5-18 | 多功能一体机 |  |  | 台 | 6
本页小计
注：1.本表工程量清单项目综合的消耗量标准与E.19综合单价分析表综合的内容应相同；2.此表用于竣工结算时无暂估价栏。
广联达科技股份有限公司
E.18：分部分项工程项目清单与措施项目清单计价表
工程名称：设备 |  |  | 标段： |  |  |  | 第 31 页 共 51 页
序号 | 项目编码 | 项目名称 |  | 项目特征描述 | 计量 单位 | 工程量 |  | 金额（元）
[8 empty] | 综合单价 | 合价 | 其中： 暂估价
19 | 030507014002 | 图书 |  | 1. 本次响应的供应商须具有诚信的品质、在公司管理方面要规范，对于不诚信的公 司，采购人有权单方直接取消合同。有以下行为之一的，视为不诚信行为:掺书、更改书价、 在图书验收环节弄虚作假、转移或更换采购人书目订购数据、非法更改采购人采访系统数据、 影响采购人年度采购计划、不按时签订合同的等。 2.图书质量要求： 2.1 本次采购项目的图书是境内各正规出版社出版的各学科中文图书。 2.2 本次采购图书质量必须符合《中华人民共和国质量法》和《图书质量管理规定》 的有关规定，均为正版图书确保图书不得缺页、少页、倒页、个别页错字、别字、重影、开 胶、倒装等质量问题，若出现上述问题，供应商必须无条件及时退换。15 日内未有回信既 视同免费赠送。 2.3 供应商有完善的验收图书流程，做到帐目清晰、帐书相符、帐帐相符，准确无误 后打印分类统计表、总括帐、清单，然后交付采购人进行登帐。 2.4 供应商应提供完整的图书供应、图书编目、异地加工、异地验书、异地编目检查、 异地加工检查、图书总验收(含分类统计及总括帐)、数据准确与安全等工作流程的措施方 案。 | 册 | 3000
本页小计
注：1.本表工程量清单项目综合的消耗量标准与E.19综合单价分析表综合的内容应相同；2.此表用于竣工结算时无暂估价栏。
广联达科技股份有限公司
E.18：分部分项工程项目清单与措施项目清单计价表
工程名称：设备 |  |  | 标段： |  |  |  | 第 32 页 共 51 页
序号 | 项目编码 | 项目名称 |  | 项目特征描述 | 计量 单位 | 工程量 |  | 金额（元）
[8 empty] | 综合单价 | 合价 | 其中： 暂估价
本页小计
注：1.本表工程量清单项目综合的消耗量标准与E.19综合单价分析表综合的内容应相同；2.此表用于竣工结算时无暂估价栏。
广联达科技股份有限公司
E.18：分部分项工程项目清单与措施项目清单计价表
工程名称：设备 |  |  | 标段： |  |  |  | 第 33 页 共 51 页
序号 | 项目编码 | 项目名称 |  | 项目特征描述 | 计量 单位 | 工程量 |  | 金额（元）
[8 empty] | 综合单价 | 合价 | 其中： 暂估价
19.1 | 补充主材006 | 图书 |  |  | 册 | 3000
本页小计
注：1.本表工程量清单项目综合的消耗量标准与E.19综合单价分析表综合的内容应相同；2.此表用于竣工结算时无暂估价栏。
广联达科技股份有限公司
E.18：分部分项工程项目清单与措施项目清单计价表
工程名称：设备 |  |  | 标段： |  |  |  | 第 34 页 共 51 页
序号 | 项目编码 | 项目名称 |  | 项目特征描述 | 计量 单位 | 工程量 |  | 金额（元）
[8 empty] | 综合单价 | 合价 | 其中： 暂估价
20 | 030507006004 | 立式支架 |  | 1、铝合金喷塑材质，从底部出线方式，避免飞线影响美观。 2、可稳定放置于地面，如需加固，可通过自带的膨胀螺丝固定 3、支架内置电源线及信号延长线，不带开关电源 4、角度可调：可现场调节明眸设备15°仰角或垂直角度 5、外观尺寸：300*1313mm | 个 | 2
20.1 | C5-771 | 摄像机支架 壁式 |  |  | 套 | 2
本页小计
注：1.本表工程量清单项目综合的消耗量标准与E.19综合单价分析表综合的内容应相同；2.此表用于竣工结算时无暂估价栏。
广联达科技股份有限公司
E.18：分部分项工程项目清单与措施项目清单计价表
工程名称：设备 |  |  | 标段： |  |  |  | 第 35 页 共 51 页
序号 | 项目编码 | 项目名称 |  | 项目特征描述 | 计量 单位 | 工程量 |  | 金额（元）
[8 empty] | 综合单价 | 合价 | 其中： 暂估价
21 | 030501013004 | 少儿绘本机 |  | 1.系统 （1）软件运行环境为不低于Windows10 64位操作系统。 （2）系统必须具备配套的手机客户端，系统内的图书资源可通过配套的手机客户端进行扫码、下载资源至手机，下载后的资源无需网络，随时随地进行阅读；配套的手机端应具备夜间模式转换，文字大小调整等功能；手机客户端可保留相关阅读记录；手机客户端需同时支持ios、android系统。 （3）支持微信等第三方扫描工具进行扫码，扫码后获取在线阅读服务，无需下载客户端，并能将图书分享至朋友圈等社交网络。 （4）支持远程升级，支持一键更新，减少管理成本。 （5）具备完善的后台管理系统，实现用户自主化管理。 （6）提供完善的售后说明。 2.资源配置 （1）系统应至少支持动画绘本、有声音频、图书、期刊等多种类型资源配置到机器上展示。 （2）系统支持灵活配置，可以将资源模块以导航的形式进行组合呈现。 （3）动画绘本资源：系统提供不少于1000本国内外精品原创绘本，年更新不少于200册。动画绘本除了具有传统的电子图画书的阅读体验之外，还配备了专业的有声讲解，能够让儿童在阅读的时候不仅 仅是看图识字，更有丰富的视听体验。动画绘本可以直接在大屏上进行在线阅读，也可通过第三方扫描工具或通过配套的手机客户端进行扫描绘本二维码进行扫码观看。（为保证资源为正规版权，需提供1000本绘本清单目录，需包含绘本封面链接、简价、名称、出版社、观看链接等信息，并加盖制造商公章） （4）图书资源：系统提供不少于700册少儿相关的图书资源，图书支持在线阅读，扫码带走。 （5）期刊资源：系统提供不少于100种学前教育相关内容期刊，期刊支持在线阅读，扫码带走。 （6）国学诵读资源：提供不少于400种国学诵读有声音频，如《声律启蒙》、《诗经》、《论语》等系列，国学音频支持在线播放试听。 （7）有声读物资源：提供不少于200种基础少儿类的有声读物资源，均支持在线播放及扫码带走。 （8）系统提供通用版、banner版三种首页板式等，版式内容可根据用户需求进行灵活切换展示。 其他功能 动画绘本支持自动播放、手动播放、并且在绘本播放时，具备动态3d翻书效果。 系统支持添加待机屏保，屏保支持单张、多张轮播展示。 （3）提供后台管理平台，可以对终端内容进行统一管理、配置。 二、硬件参数 触摸屏 触摸嵌入方式：内置红外触摸屏 触摸屏感应方式嵌入式：光学影像触摸技术 定位精度：±1.5㎜ 校准符合HID设备要求，无需校准 多点触摸：支持Windows 10多点触摸和两人同时书写 触摸次数：无限制 触摸压力：无压力要求 计算机响应系统：自动识别，无需安装驱动 书写方式：手指、白板笔，或任意不透明物体 触摸系统供电方式：可用USB直接供电 液晶屏 屏幕分辨率1920*1080; 16：9 可视角度89°/89°/89°/89°(L/R/U/D) 亮度400cd/m2 对比度1200：1 显示屏颜色16．7M 反应时间<8ms 音频双声道，2*10W喇叭 显示尺寸941mm*529mm 机身尺寸(L*W*H)&净重1186.79mm*1198.33mm*563.28mm（底座宽度） ,60kg 电源与功耗100-240VAC, 50/60HZ , 55W 配件：电源线 天线 钥匙 合格证 保修卡 遥控器 支持操作系统：Windows 10 内置电脑系统 处理器Intel Core i5-10400 核心数量六核 核心代号十二线程 线程数Intel Core i5-10400 主频Coffee Lake Refresh 动态加速频率2.9GHz4.3GHz 三级缓存12MB 制作工艺14纳米 芯片组H510 内存DDR4 8G 硬盘容量256G固态硬盘 集成显卡Intel HD Graphics 630 LAN网络接口有线/WIFI 802.11b/g/n 接口RJ45×1;USB3.0×4; USB2.0×2;Power×1;HDMI×1； DP×1；Audio out×1; mic接口×1 | 台 | 1
本页小计
注：1.本表工程量清单项目综合的消耗量标准与E.19综合单价分析表综合的内容应相同；2.此表用于竣工结算时无暂估价栏。
广联达科技股份有限公司
E.18：分部分项工程项目清单与措施项目清单计价表
工程名称：设备 |  |  | 标段： |  |  |  | 第 36 页 共 51 页
序号 | 项目编码 | 项目名称 |  | 项目特征描述 | 计量 单位 | 工程量 |  | 金额（元）
[8 empty] | 综合单价 | 合价 | 其中： 暂估价
本页小计
注：1.本表工程量清单项目综合的消耗量标准与E.19综合单价分析表综合的内容应相同；2.此表用于竣工结算时无暂估价栏。
广联达科技股份有限公司
E.18：分部分项工程项目清单与措施项目清单计价表
工程名称：设备 |  |  | 标段： |  |  |  | 第 37 页 共 51 页
序号 | 项目编码 | 项目名称 |  | 项目特征描述 | 计量 单位 | 工程量 |  | 金额（元）
[8 empty] | 综合单价 | 合价 | 其中： 暂估价
21.1 | C5-18 | 多功能一体机 |  |  | 台 | 1
本页小计
注：1.本表工程量清单项目综合的消耗量标准与E.19综合单价分析表综合的内容应相同；2.此表用于竣工结算时无暂估价栏。
广联达科技股份有限公司
E.18：分部分项工程项目清单与措施项目清单计价表
工程名称：设备 |  |  | 标段： |  |  |  | 第 38 页 共 51 页
序号 | 项目编码 | 项目名称 |  | 项目特征描述 | 计量 单位 | 工程量 |  | 金额（元）
[8 empty] | 综合单价 | 合价 | 其中： 暂估价
22 | 030501003002 | 智能控制系统 |  | 实现功能：远程开关灯光与空调 实现功能：远程开关灯光与空调 产品名称：智能开关 无线连接: Zigbee 额定电压:Max10A220V~，50Hz 额定负载:Max2200W 工作温度:0°C~4°C 工作湿度: 5~95% RH，无冷凝 产品名称: 空调伴侣 技术规格:4000W-16AMAX，250V~ 工作温度:-10°C-+40°C 工作湿度:0-95%RH，无冷凝 无线协议:Wi-FiIEEE 802.11 b/g/n 2.4GHzZigbee3.0IEEE 802.15.4 温度检测范围和精度:-20C-+60C，土0.3C湿度检测范围和精度: 0-100%RH(无冷凝)，3%气压检测范围和精度: 30KPa-110KPa.120Pa 产品名称: 智能主机 输入电压:220-240V~，50/60Hz，0.2A 无线协议:Wi-FilEEE80211 b/g/n2.4GHz Zigbee3.0IEEE802.15.4 工作温度:-10°C~50°C 工作湿度: 0%~95%RH： | 套 | 1
本页小计
注：1.本表工程量清单项目综合的消耗量标准与E.19综合单价分析表综合的内容应相同；2.此表用于竣工结算时无暂估价栏。
广联达科技股份有限公司
E.18：分部分项工程项目清单与措施项目清单计价表
工程名称：设备 |  |  | 标段： |  |  |  | 第 39 页 共 51 页
序号 | 项目编码 | 项目名称 |  | 项目特征描述 | 计量 单位 | 工程量 |  | 金额（元）
[8 empty] | 综合单价 | 合价 | 其中： 暂估价
本页小计
注：1.本表工程量清单项目综合的消耗量标准与E.19综合单价分析表综合的内容应相同；2.此表用于竣工结算时无暂估价栏。
广联达科技股份有限公司
E.18：分部分项工程项目清单与措施项目清单计价表
工程名称：设备 |  |  | 标段： |  |  |  | 第 40 页 共 51 页
序号 | 项目编码 | 项目名称 |  | 项目特征描述 | 计量 单位 | 工程量 |  | 金额（元）
[8 empty] | 综合单价 | 合价 | 其中： 暂估价
22.1 | 补充主材003 | 智能控制系统 |  |  | 套 | 1
本页小计
注：1.本表工程量清单项目综合的消耗量标准与E.19综合单价分析表综合的内容应相同；2.此表用于竣工结算时无暂估价栏。
广联达科技股份有限公司
E.18：分部分项工程项目清单与措施项目清单计价表
工程名称：设备 |  |  | 标段： |  |  |  | 第 41 页 共 51 页
序号 | 项目编码 | 项目名称 |  | 项目特征描述 | 计量 单位 | 工程量 |  | 金额（元）
[8 empty] | 综合单价 | 合价 | 其中： 暂估价
23 | 030507014003 | 影音体验机 |  | 质保五年，以旧换新 一、技术参数与要求 1.系统 （1）基于1080*1920分辨率大屏安卓触摸一体机研发，软件运行环境为Android7.1及以上系统。 （2）系统应具备配套的手机客户端，系统内的影音资源可通过配套的手机客户端进行扫码、带走观看。手机客户端需同时支持ios、android系统。 （3）支持微信等第三方扫描工具进行扫码，扫码后可进行观看。并能将资源分享至朋友圈等社交网络。 （4）支持远程升级，支持一键更新，减少管理成本。 （5）具备完善的后台管理系统，实现用户自主化管理。 （6）提供完善的售后说明。 2.资源配置 （1）视频资源：内置不少于2000集优质视频资源，包括不限于国学古典、经济管理、人物历史、文化艺术等覆盖各大领域优质资源，资源支持不定期进行更新。视频支持单集、系列选集播放，同时支持在线观看或扫码带走观看。（为保证资源为正规版权，需提供知识产权承诺函、制造商所签属的视频作者授权及至少1000集视频清单目录，目录需包含视频简介、名称、作者及作者简介、作者单位等信息，知识产权承诺函，视频制作相关软件著作权登记证书，并加盖制造商公章） （2）有声资源：提供不少于2000集有声图书音频资源，优质内容包括不限于国内大奖书系《一只与肖恩同岁的鸡》、《大地的铃铛》、《鞋尖朝外》等；一年级爱科学系列丛书、上学真有趣系列丛书等精品励志助学精品故事，资源均为正版授权资源。（为保证资源为正规版权，需提供知识产权承诺函、至少1000本有声图书清单：包含书名、作者、图书编号、出版社等信息，并加盖制造商公章） （3）国学音频：提供不少于600集国学系列有声音频，内容涵盖贴合小学、中学、高中的音频资源，如《声律启蒙》、《诗经》、《笠翁对韵》等系列。音频均支持在线播放及扫码带走。 （4）音乐鉴赏：提供6000+国内外音乐鉴赏资源，内容包括古典、少儿、中国音乐等各领域资源，包括不限于交响乐、室内乐、歌剧、芭蕾、协奏曲、乐器独奏等种类，有世界各国民族风情音乐，中国各地方民族音乐等。（为保证资源为正规版权，需提供知识产权承诺函、至少2000集音乐清单：需包含专辑号、专辑中文名、专辑英文名、厂牌、单曲英文名、单曲中文名等信息，并加盖制造商公章） （4）除了常规的影音资源外，也支持挂载图书、期刊等数字阅读资源进行呈现展示。 3.其他 （1）系统应支持个性化设置，如Logo、单位名称、背景图等自定义内容设置。 （2）提供后台管理平台，可以对终端内容进行统一管理、配置。 硬件参数： 视听桌外观： 1.基材：选用E0级环保中密度纤维板，所有板材均经过防虫防潮处理，密度≤0.9g/cm3，含水率≤8%，静曲强度≥37MPa，弹性模量≥3000MPa，内结合强度≥0.65MPa，吸水厚度膨胀率≤10%，表面结合强度≥1MPa，板面握螺钉力≥1600N，板边握螺钉力≥1100N，甲醛释放量≤0.010mg/m³ 2.油饰：采用华润或同档次品牌水性涂料，水性隐孔亚光，双面涂饰。苯系物总和含量未检出，烷基酚聚氧乙烯醚总和含量未检出；游离甲醛含量≤10mg/kg，VOC含量含量未检出，硬度≥2H；先进环保的涂料工艺，达到环保指标的要求。 3.胶粘剂：选用优质白乳胶，总挥发性有机物含量≤70g/L，游离甲醛未检出，苯：未检出，甲苯+二甲苯：未检出。 4.五金件：优质五金配件，具有合理走线功能。 沙发： 1、覆 面：采用优质麻绒阻燃面料覆面，甲醛释放量：未检出，可分解致癌芳香胺梁料：未检出。抗引燃特性评定为阻燃I级。 2.内框架：内框架采用一级实木，关键部位榫卯结构；背采用优质蛇形簧与高弹力尼龙编织带穿插编织打底，上覆泡绵： 3.泡棉：优质环保高回弹一次成型PU泡棉，座密度≥35kg/m3，背密度≥30kg/m3，回弹性≥40%；优质丝绵做填充，内部衬垫物干燥卫生、环保；泡棉用无苯胶粘剂粘接，且表面涂防老化变形保护膜。 4.底部配优质尼龙脚垫；结构稳固，着地平稳。 硬件参数： 显示屏参数：液晶屏：21.5 inch；触摸：10点电容触摸屏；屏幕分辨率：1920*1080；可视角度：89°/89°/89°/89°(L/R/U/D)；亮度：≥250cd/m2；对比度：≥1000：1；显示屏颜色：16．7M；反应时间：≤14ms 规格尺寸：耳机：头戴式降噪耳机 ；显示尺寸（mm）：476.064 *267.786；整机尺寸（mm）：950*900*850；机壳材质：木质桌面、铝合金型材面框；电源与功耗：100-240VAC, 200w 内置电脑系统配置:系统:不低于Android 7.1及以上;处理器:不低于RK 3399 六核 （双核A72+四核A53）主频2.0GHZ;内存 :≥4G ;存储:≥32G;网卡:具备IEEE802.3和以太网1000M；4G（选配）;接口:不少于RJ45×1；USB×2；电源×1；遥控×1；耳机输出×1 | 台 | 1
本页小计
注：1.本表工程量清单项目综合的消耗量标准与E.19综合单价分析表综合的内容应相同；2.此表用于竣工结算时无暂估价栏。
广联达科技股份有限公司
E.18：分部分项工程项目清单与措施项目清单计价表
工程名称：设备 |  |  | 标段： |  |  |  | 第 42 页 共 51 页
序号 | 项目编码 | 项目名称 |  | 项目特征描述 | 计量 单位 | 工程量 |  | 金额（元）
[8 empty] | 综合单价 | 合价 | 其中： 暂估价
本页小计
注：1.本表工程量清单项目综合的消耗量标准与E.19综合单价分析表综合的内容应相同；2.此表用于竣工结算时无暂估价栏。
广联达科技股份有限公司
E.18：分部分项工程项目清单与措施项目清单计价表
工程名称：设备 |  |  | 标段： |  |  |  | 第 43 页 共 51 页
序号 | 项目编码 | 项目名称 |  | 项目特征描述 | 计量 单位 | 工程量 |  | 金额（元）
[8 empty] | 综合单价 | 合价 | 其中： 暂估价
23.1 | C5-18 | 多功能一体机 |  |  | 台 | 1
本页小计
注：1.本表工程量清单项目综合的消耗量标准与E.19综合单价分析表综合的内容应相同；2.此表用于竣工结算时无暂估价栏。
广联达科技股份有限公司
E.18：分部分项工程项目清单与措施项目清单计价表
工程名称：设备 |  |  | 标段： |  |  |  | 第 44 页 共 51 页
序号 | 项目编码 | 项目名称 |  | 项目特征描述 | 计量 单位 | 工程量 |  | 金额（元）
[8 empty] | 综合单价 | 合价 | 其中： 暂估价
24 | 030507014004 | 数字图书借阅机 |  | 一、数字图书借阅机系统硬件部分: 1.1显示参数 屏幕尺寸：43英寸； 屏体分辨率：1920×1080； 可视角度：89/89/89/89 (L/R/U/D)； 显示比例：16:9； 显示屏颜色：16.7M； 最大亮度：450 cd/m2； 对比度：1100:1； 响应时间：<6.5ms 1.2触摸参数 识别原理：红外； 触摸点数：支持多点触摸； 抗光干扰：光线以各种角度照射屏幕均可正常使用； 触摸方式：手指，笔，任何直径≥5mm 的不透光物体； 定位精度：±2mm； 通讯方式：全速USB； 1.3主机配置 CPU：Intel 酷睿I3 ； 内存：DDR4 4G； 内置存储：120GB固态硬盘+1TB 高速机械硬盘； 声卡：集成高清晰立体音效声卡； 网卡：集成自适应网卡； USB2.0 ：2 组； USB3.0 ：2 组； 网络接口：1 组； 耳机输出：1 组； HDMI：1 组； WiFi：802.11 b/g/n 支持系统：支持Windows 10 及以上版本 1.4其他参数 整机尺寸(长*高*厚) 1060*1496*430mm 输入电源参数（电压、频率）：100-240V 50/60Hz； 功耗：100W； 配件：遥控器、电源线、天线、钥匙、合格证、保修卡； 喇叭：10W双声道； 安装方式：落地式； 净重(整机)：110kg； 表面工艺：整机采用金属材质，质感十足，机器表面采用阳极氧化表面工艺，喷砂烤漆； 环保设计：环保机壳，板卡与机身一体化散热处理，节能低功耗； 安全特性：整机一体设计，无棱角防磕碰设计，电源及设备接口内置，天线自带防护罩，安全锁，自带时间控制器可实现周、日定时开关机功能，正面4mm厚防爆级钢化玻璃保护机器；设备自带滚轮，方便移动设备；同时滚轮带锁死功能，可安全放置在用户使用位置处；设备支持地面固定安装，避免出现安全事故； 二、数字图书借阅机系统软件部分: 1、支持windows系统，可与配套移动客户端同步使用；支持手机端互动交流小组的内容在借阅机终端设备上展示，提供小组二维码的显示，支持手机端扫码直接进行互动留言，手机端留言内容可实时显示在借阅机终端；留言内容支持附件，比如：图片、视频、直播、音频等多种格式。 2、根据使用者不同，提供信息动态、图书阅读、期刊杂志、特色专题、Discovery Education科普视频、古诗词欣赏、汉字识字动画拼写等多层级的学习应用模块，可按需定制删减。 3、提供信息动态功能，可用来展示校园动态、文化、活动、相册等内容，并支持用户自行发布信息、自定义首页背景图片等； 4、提供适合中小学使用的正版授权的高清电子图书。图书按小学、初中、高中三个学段及学生、家长、教师三个身份进行分类，每个学段的图书不少于3000本，图书内容定期更新，每学段每月更新量不少于150本。所有图书存储本地，可在不联网情况下正常使用。 5、所有数字图书可点击直接阅读或用移动设备扫描二维码阅读，所下载的图书无阅读时间限制； 6、期刊模块提供不少于300种符合教师、学生阅读的期刊,根据出版周期自动更新；所有期刊存储本地，可断网使用。 7、提供新课标要求小学生必背古诗内容，数量不少于100个；所有古诗内容具有可交互性，色彩丰富、能吸引小学生使用的动画形式展示；古诗配图符合诗词所在朝代风格；古诗动画效果和画面能表达出古诗意境；古诗资源内容包含适合小学生理解和学习的字词注释；每首古诗都包含作者简介、诗词大意、名句欣赏等内容；每首古诗都有诗词的动画配音朗读和让学生根据背景音乐提示诵读古诗功能； 8、科普视频模块提供不少于200集的国外原版引进的Discovery Education科普视频；（为保证资源为正规版权，需提供至少200集科普视频清单目录，需包含科普视频系列名称、视频名称） 9、提供现行教材要求常用汉字识字动画资源，数量不少于3000个；识字资源展示形式要求风格活泼可爱，趣味性强；所有识字内容都使用可交互性动画实现；识字内容包含汉字的读音、笔顺、图例、字义扩展等模块；词语解释包含英语对照和扩展汉语注音和解释；识字笔顺动画包含每个汉字的一笔一划的动画演示，且具备暂停功能； 10、提供不少于150本“动画绘本”图书资源，动画绘本图书内容都是动画形式展示，与普通图书以配图、配声音的形式展示不同，每本动画绘本图书都具有可交互性，动画绘本图书内容适合学生阅读，可提供以下类型的图书：少儿百科知识、国学古诗、科幻读物、科普读物、名人励志、世界名著、安全教育、中国传统经典文化，其中名著图书包括：《爱丽丝梦游仙境》，《鲁宾逊漂流记》、《穿靴子的猫》，《木偶奇遇记》，《堂吉诃德》，《汤姆索亚历险记》，《小王子》，《海底两万里》，《汤姆叔叔的小屋》，《少年维特之烦恼》等国内外经典篇目。 11、提供与小、初、高各阶段相适应的国学经典文本诵读，精选图书14种，包含674个篇章，共1766分钟，并与教材紧密结合，提供初中课本古诗文和高中课本古诗文的原文诵读，增强学习感染力。国学诵读资源有小学版8种（《三字经》《千字文》《百家姓》《声律启蒙》《笠翁对韵》《幼学琼林》《论语》《诗经》）；初中版6种（《诗经》《楚辞》《论语》《大学》《中庸》初中教材古诗文）；高中版7种（《诗经》《楚辞》《论语》《大学》《中庸》《孟子》高中教材古诗文）。 12、★提供成语知识相关学习应用，采用闯关和填词两种游戏模式来辅助用户学习，每种游戏关卡数量均无上限限制，支持排行榜功能；提供成语查询功能，支持按成语拼音首字母查询，支持模糊查询，查询到的成语可查看完整成语，拼音，成语的详细解释和出等信息，便于成语知识深度学习。 13.；提供常用古诗资源，数量丰富，包括唐诗300首、宋词300首；提供按小初高和年级分类查询，也支持按古诗的朝代和作者查询功能；查询到的古诗可查看完整古诗原文、作者介绍、注释、赏析、写作背景等信息，便于对古诗知识的深度学习； 14.后台管理系统能与所有终端机进行信息传递，可统计终端机上图书的阅读次数和扫描下载次数。 15.支持定制显示单位名称、logo、待机画面、首页背景图，可将学校的名称和logo配置到平台中。可设置待机画面，通过后台可进行相关待机图片修改，随时满足学校的使用要求。 16.可提供用于触屏应用的模块扩展功能，内置功能模块不少于5个。 17.图书分类支持定制：可根据用户的需求定制图书分类，推荐相关的电子图书到借阅机中展示。 18、提供专题阅读模块，可根据用户需要配置专题类图书，比如“国学类”、“艺术类”、“安全类”等。 19、提供虚拟仿真实验类资源，实验资源数量不少于200个；实验内容涵盖了生命世界、物质世界、地球与宇宙等多领域科学实验内容；每个实验内容要求结构完整，至少包括实验知识导入、所用器材介绍、具体的实验步骤和最终实验结论总结等部分内容。 20、内置经典有声听书资源的图书不少于50本，配套音频资源1000多个，满足学生多样化的阅读需求。 21、可提供名师讲坛视频资源内容，视频资源内容不少于400集，所有提供的视频都支持在线观看。 22、小学版软件带有“护眼模式”和“标准模式”，使用者可随时根据需要进行切换；支持设备远程监控功能，可远程重启、远程关机、远程查看屏幕、远程音量调节等。 23、提供大数据展示模块，支持不同层级、不同类型应用统计数据的展示。 24、支持欢迎大屏功能，可通过配套移动端APP远程控制欢迎大屏功能的开启和关闭，并可远程配置欢迎语内容，可远程调整欢迎语文字大小，并提供不少于2种欢迎大屏模板。 25、★支持远程投屏功能，支持将移动端APP上的课程、课程、笔记、图片、视频、音频、等内容投屏到一体机上，投屏的图片支持远程缩放控制、支持聚光灯和激光笔演示功能，方便教师利用一体机进行教学活动。 | 台 | 1
本页小计
注：1.本表工程量清单项目综合的消耗量标准与E.19综合单价分析表综合的内容应相同；2.此表用于竣工结算时无暂估价栏。
广联达科技股份有限公司
E.18：分部分项工程项目清单与措施项目清单计价表
工程名称：设备 |  |  | 标段： |  |  |  | 第 45 页 共 51 页
序号 | 项目编码 | 项目名称 |  | 项目特征描述 | 计量 单位 | 工程量 |  | 金额（元）
[8 empty] | 综合单价 | 合价 | 其中： 暂估价
本页小计
注：1.本表工程量清单项目综合的消耗量标准与E.19综合单价分析表综合的内容应相同；2.此表用于竣工结算时无暂估价栏。
广联达科技股份有限公司
E.18：分部分项工程项目清单与措施项目清单计价表
工程名称：设备 |  |  | 标段： |  |  |  | 第 46 页 共 51 页
序号 | 项目编码 | 项目名称 |  | 项目特征描述 | 计量 单位 | 工程量 |  | 金额（元）
[8 empty] | 综合单价 | 合价 | 其中： 暂估价
24.1 | C5-18 | 多功能一体机 |  |  | 台 | 1
本页小计
注：1.本表工程量清单项目综合的消耗量标准与E.19综合单价分析表综合的内容应相同；2.此表用于竣工结算时无暂估价栏。
广联达科技股份有限公司
E.18：分部分项工程项目清单与措施项目清单计价表
工程名称：设备 |  |  | 标段： |  |  |  | 第 47 页 共 51 页
序号 | 项目编码 | 项目名称 |  | 项目特征描述 | 计量 单位 | 工程量 |  | 金额（元）
[8 empty] | 综合单价 | 合价 | 其中： 暂估价
25 | 030501017001 | RFID系统与图书馆管理系统接口授权费（分管接口费） |  | 实现自助借还办证一体机与图书管理系统对接 | 套 | 1
25.1 | C5-1 | 系统软件 |  |  | 台 | 1
本页小计
注：1.本表工程量清单项目综合的消耗量标准与E.19综合单价分析表综合的内容应相同；2.此表用于竣工结算时无暂估价栏。
广联达科技股份有限公司
E.18：分部分项工程项目清单与措施项目清单计价表
工程名称：设备 |  |  | 标段： |  |  |  | 第 48 页 共 51 页
序号 | 项目编码 | 项目名称 |  | 项目特征描述 | 计量 单位 | 工程量 |  | 金额（元）
[8 empty] | 综合单价 | 合价 | 其中： 暂估价
26 | 030507014005 | 光影阅读 |  | 一、软件参数 1.资源配置 （1）系统支持展示电子图书，精选3000册优质电子图书以供读者选择，提供可选资源库50000+册，每月定时更新不少于150册。图书支持在线阅读、扫码带走，同时也可将图书下载到本地书架，以便读者进行本地阅读。 （2）系统支持展示电子期刊，提供200+种优质期刊，期刊支持在线阅读、扫码带走，同时支持往期查看。 （3）系统支持展示有声音频，提供600+集有声音频资源，音频均支持在线收听以及扫码带走。 （4）系统支持展示学术视频，提供400+集高清学术视频，视频支持在线播放，同时支持单集、系列选集播放。 （5）系统支持配置专题资源，专题支持文本、图片、视频等内容混合编排，同时专题支持创建三级目录，创建好的专题可推送至设备进行展示。 （6）系统支持资源检索功能，可检资源库不少于20000册，支持按资源名称、作者等关键信息进行查找，也可自定义设置资源检索范围。 2. 系统管理后台 （1）后台支持管理光影阅读设备，可对设备信息、资源内容进行统一配置，配置后可一键推送至设备进行展示。 （2）后台支持对设备信息进行管理查看，用户可通过后台对设备机器码、所在位置、版本号进行查看修改。logo、背景图、等内容进行自定义设置。 （3）后台支持对图书资源进行配置，用户可根据自身需求勾选相应图书分类，勾选后可一键推送至设备进行展示，同时支持定制单位图书自建分类，满足用户个性化需求。 （4）后台支持自定义设置图书资源检索范围，实现对资源的精准检索。 （5）后台支持对期刊资源进行配置，用户可根据自身需求勾选相应期刊分类，勾选后可一键推送至设备进行展示。 （6）后台支持配置导航模块，用户可自定义配置导航贴图、导航名称、导航链接等内容。同时有声读物、专题、视频等资源也可通过导航模块进行配置展示。 3. 其他 （1）系统支持本地阅读功能，可将在线图书下载到本地书架，无网络时也可阅读观看。 （2）本地阅读支持设置夜间模式、阅读背景、文字大小、字体样式等功能，同时可保留图书阅读记录，方便读者下次阅读。 （3）系统支持自定义更换背景、logo等个性化内容展示。 （4）系统具备配套的手机客户端，系统内的资源可通过配套的手机客户端进行扫码，下载资源至手机，下载后的资源，无需网络，随时随地进行阅读；配套的手机端应具备夜间模式转换，文字大小调整等功能；手机客户端可保留相关阅读记录；手机客户端需同时支持ios、android系统。 （5）设备支持定时关机功能。 （6）系统应提供相应的计算机软件著作权登记证书资料。 硬件参数： 投影 成像技术 DLP 技术成像 光源 LED 光源技术 分辨率 物理分辨率不低于1920*1080，兼容分辨率 4K 画面比例 标准16:9 投影尺寸 支持23 英寸-100 英寸 亮度 ANSI 350lumens 梯形校正 支持上下 40°自动校正 对焦方式 支持电动对焦 光机寿命 不低于30,000 小时 触控 触控技术 支持LICT 不可见激光触控 触控点数 支持10 点触控 触控方式 支持桌面 23 寸手指触控、桌面墙面 100 寸笔触控 系统 操作系统 不低于安卓9.0 CPU 不低于RK3399 八核 64 位Cortex-A72 主频 1.8G配置 存储 不低于4G+128G 音响 36W立体声喇叭，支持外接蓝牙音响，有线音响 其他 接口 16G HDMI、双USB、耳机 网络 2.4/5.0 双频WIFI，蓝牙 4.0 电源 15V/3A 机身重量 重量不高于1.0kg 尺寸 180*134*74mm 外壳材质 铝合金 | 台 | 1
本页小计
注：1.本表工程量清单项目综合的消耗量标准与E.19综合单价分析表综合的内容应相同；2.此表用于竣工结算时无暂估价栏。
广联达科技股份有限公司
E.18：分部分项工程项目清单与措施项目清单计价表
工程名称：设备 |  |  | 标段： |  |  |  | 第 49 页 共 51 页
序号 | 项目编码 | 项目名称 |  | 项目特征描述 | 计量 单位 | 工程量 |  | 金额（元）
[8 empty] | 综合单价 | 合价 | 其中： 暂估价
本页小计
注：1.本表工程量清单项目综合的消耗量标准与E.19综合单价分析表综合的内容应相同；2.此表用于竣工结算时无暂估价栏。
广联达科技股份有限公司
E.18：分部分项工程项目清单与措施项目清单计价表
工程名称：设备 |  |  | 标段： |  |  |  | 第 50 页 共 51 页
序号 | 项目编码 | 项目名称 |  | 项目特征描述 | 计量 单位 | 工程量 |  | 金额（元）
[8 empty] | 综合单价 | 合价 | 其中： 暂估价
26.1 | C5-33 | 投影仪 |  |  | 台 | 1
本页小计
注：1.本表工程量清单项目综合的消耗量标准与E.19综合单价分析表综合的内容应相同；2.此表用于竣工结算时无暂估价栏。
广联达科技股份有限公司
E.18：分部分项工程项目清单与措施项目清单计价表
工程名称：设备 |  |  | 标段： |  |  |  | 第 51 页 共 51 页
序号 | 项目编码 | 项目名称 |  | 项目特征描述 | 计量 单位 | 工程量 |  | 金额（元）
[8 empty] | 综合单价 | 合价 | 其中： 暂估价
| C0303 | 单价措施费
1 | 031301017001 | 脚手架搭拆 |  | 脚手架搭拆 | 项 | 1
1.1 | BM14 | 脚手架搭拆费(第四册 电气设备安装工程) |  |  | 元 | 1
1.2 | BM31 | 脚手架搭拆费(第五册 建筑智能化工程) |  |  | 元 | 1
1.3 | BM93 | 脚手架搭拆费(除单独承担的埋地管道工程)(第十册 给排水、采暖、燃气工程) |  |  | 元 | 1
本页小计
合 计
注：1.本表工程量清单项目综合的消耗量标准与E.19综合单价分析表综合的内容应相同；2.此表用于竣工结算时无暂估价栏。
广联达科技股份有限公司

## E.20 总价措施项目清单计费表
E.20：总价措施项目清单计费表
工程名称：设备 |  |  |  | 标段： |  | 第 1 页 共 1 页
序号 | 项目编号 | 项目名称 |  |  | 计算基础 |  | 费率(%) | 金额(元) | 备注
1 | 031302002001 | 夜间施工增加费 |  |  | 按招标文件规定或合同约定
2 | 03B001 | 压缩工期措施增加费（招投标） |  |  | 附录D相关规定 |  | 0
3 | 031302005001 | 冬雨季施工增加费 |  |  | 附录D相关规定 |  | 0.16
4 | 031302006001 | 已完工程及设备保护费 |  |  | 按招标文件规定或合同约定
5 | 03B002 | 工程定位复测费 |  |  | 按招标文件规定或合同约定
6 | 03B003 | 专业工程中的有关措施项目费 |  |  | 按各专业工程中的相关规定及招标文件 规定或合同约定
7 | 031301010001 | 安装与生产同时进行施工增加
8 | 031301011001 | 在有害身体健康环境中施工增加
9 | 031302007001 | 高层施工增加
合 计
注：按施工方案计算的措施费，若无“计算基础”和“费率”的数值，也可只填“金额”数值，但应在备注栏说明施工方案出处或计算方法。
广联达科技股份有限公司

## E.21 绿色施工安全防护措施项目费计价表（招投标）
E.21：绿色施工安全防护措施项目费计价表（招投标）
工程名称：设备 |  | 标段： |  |  |  |  | 第 1 页 共 1 页
序号 | 工程内容 |  | 计算基数 | 费率(%) |  | 金额(元) |  | 备注
一 | 绿色施工安全防护措施项目费 |  | 基期人工费 | 11.5 |  |  |  | 按附录C说明及表4相应总费率标准计算
其中： | 安全生产费 |  | 基期人工费 | 10
注：安装工程取费基数按人工费，其他工程取费基数按直接费（不含其他管理费的计费基数。详附录C说明）计算。
广联达科技股份有限公司

## E.23 其他项目清单与计价汇总表
E.23：其他项目清单与计价汇总表
工程名称：设备 |  | 标段： |  | 第 1 页 共 1 页
序号 | 项目名称 |  | 计费基础/单价 |  | 费率/数量 | 合计金额（元） | 备注
1 | 暂列金额 |  |  |  |  | 31641.48 | 明细详见E.24表
2 | 暂估价
2.1 | 材料暂估价 |  |  |  |  | -
2.2 | 专业工程暂估价 | [5 empty] | 明细详见E.26表
2.3 | 分部分项工程暂估价 | [5 empty] | 按招标文件规定或合同约定明细详见E.26表
3 | 计日工 | [5 empty] | 明细详见E.27表
4 | 总承包服务费 | [5 empty] | 明细详见E.28表
5 | 优质工程增加费 | [5 empty] | 明细详见E.29表
6 | 安全责任险、环境保护税 |  |  |  | 0.6 |  | 明细详见E.29表
7 | 提前竣工措施增加费 | [5 empty] | 明细详见E.29表
8 | 索赔签证
9 | 其他项目费合计 |  | 1+2.2+2.3+3+4+5+6+7+8
注：材料暂估单价进入清单项目综合单价，此处不汇总。
广联达科技股份有限公司

## E.24 暂列金额明细表
E.24：暂列金额明细表
工程名称：设备 |  | 标段： | 第 1 页 共 1 页
序号 | 项目名称 |  |  | 计量单位 | 暂定金额（元） | 备注
1 | 不可预见费 |  |  | 元 | 31641.48
2 | 检验试验费 |  |  | 元 |  | 0.5%~1%
合 计 |  |  |  |  | 31641.48
注：此表由招标人填写，如不能详列，也可只列暂定金额总额，投标人应将上述暂列金额计入投标总价中。
广联达科技股份有限公司

## E.25 材料暂估单价及调整表
E.25：材料暂估单价及调整表
工程名称：设备 |  | 标段： | [5 empty] | 第 1 页 共 1 页
序号 | 材料名称、规格、型号 |  | 计量单位 | 数量 |  | 暂估(元) |  |  | 确认(元) |  | 差额±(元) |  | 备注
|  |  |  | 暂估 | 确认 | 单价 | 合价 |  | 单价 | 合价 | 单价 | 合价
合计
注：此表由招标人填写“暂估单价”，并在备注栏说明暂估价的材料拟用在那些清单项目上，投标人应将上述材料暂估单价计入工程量清单综合单价报价中。
广联达科技股份有限公司

## E.26 专业工程暂估价及结算价表
E.26：专业工程/分部分项工程 暂估价及结算价表
工程名称：设备 |  |  | 标段： |  |  | 第 1 页 共 1 页
序号 | 工程名称 | 工程内容 |  | 暂估金额（元） | 结算金额(元) |  | 差额±(元) | 备注
1
2
合 计
注：此表“暂估金额”由招标人填写，投标人应将“暂估金额”计入投标总价中。结算时按合同约定结算金额填写。
广联达科技股份有限公司

## E.40 人工、材料、机械汇总表
E.40：人工、材料、机械汇总表
工程名称：设备 |  |  | 标段： |  |  | 第 1 页 共 2 页
序号 | 编码 | 名称(材料、机械规格型号) |  | 单位 | 数量 |  | 单价（元） | 合价（元） | 备注
1 | AZCSRGF | 安装措施人工费 |  | 元 | 103.709
2 | H00001 | 人工费 |  | 元 | 5926.23
3 | 03010500033@1 | 地脚螺栓带帽带垫 M8×120 |  | 套 | 8.16
4 | 03010700005@1 | 膨胀螺栓 M6×22 |  | 套 | 8.16
5 | 03010700011@1 | 膨胀螺栓 M8×35 |  | 套 | 24.48
6 | 03010700020@1 | 膨胀螺栓 M10×80 |  | 套 | 16.32
7 | 03010700028@1 | 膨胀螺栓 M16×100～160 |  | 套 | 30
8 | 28032100005@1 | 铜芯聚氯乙烯绝缘电线 BV-6.0mm2 |  | m | 4.08
9 | 29090100008@1 | 铜接线端子 DT-6mm2 |  | 个 | 4.08
10 | 88010500001@1 | 其他材料费 |  | 元 | 138.47
11 | AZCSCLF | 安装措施材料费 |  | 元 | 192.603
12 | BCZCF0 | 升降式移动还书箱 |  | 台 | 1
13 | BCZCF1 | 监控硬盘 |  | 个 | 1
14 | WJJ291105@2 | 防水箱 |  | 个 | 2
15 | 补充主材002 | 遮阳罩 |  | 个 | 2
16 | 补充主材003 | 智能控制系统 |  | 套 | 1
17 | 补充主材004 | rfid标签（含图书加工、上架） |  | 个 | 2000
18 | 补充主材006 | 图书 |  | 册 | 3000
19 | 补充主材014 | 支架 |  | 套 | 2
20 | 补充主材017@1 | 交换机 8口POE电口+1电口 |  | 台 | 1
21 | 补充主材018 | 智能门禁终端 |  | 台 | 2
22 | 补充主材019 | 立式支架 |  | 套 | 2
23 | 补充主材020 | 门禁开关电源 |  | 台 | 2
24 | 补充主材011 | 监控分支网关5口 |  | 台 | 1
25 | 补充主材012 | 400W枪机摄像头 （含线路安装、调试、并网） |  | 台 | 2
26 | 补充主材013 | 400W半球摄像头 （含线路安装、调试、并网） |  | 台 | 2
27 | 补充主材015 | 硬盘录像机 |  | 台 | 1
| 本页小计 |  |  | 元
注：招标控制价、投标报价、竣工结算通用表。
广联达科技股份有限公司
E.40：人工、材料、机械汇总表
工程名称：设备 |  |  | 标段： |  |  | 第 2 页 共 2 页
序号 | 编码 | 名称(材料、机械规格型号) |  | 单位 | 数量 |  | 单价（元） | 合价（元） | 备注
28 | 补充主材032 | Rfid安全门 |  | 台 | 5
29 | 补充主材033 | 自助借还办证一体机（含电子书借阅） |  | 台 | 1
30 | 补充主材034 | 墨水屏阅读本 |  | 台 | 6
31 | 补充主材036 | 少儿绘本机 |  | 台 | 1
32 | 补充主材037 | 人流统计摄像头 （含线路安装、调试、并网） |  | 台 | 2
33 | 补充主材039 | 棋艺机 （含桌凳，质保五年，以旧换新） |  | 台 | 1
34 | 补充主材040 | 影音体验机 质保五年，以旧换新 |  | 台 | 1
35 | 补充主材041 | 数字图书借阅机 |  | 台 | 1
36 | 补充主材043 | 光影阅读 |  | 台 | 1
37 | 补充主材044 | RFID系统与图书馆管理系统接口授权费 |  | 台 | 1
38 | Y26-4 | 电视信号发生器 PAL/NTSC制,PAL行频15625Hz、帧频50Hz、负载波4.43361875MC、伴音6.5MC:NTSC制行频15734.26Hz、帧频60Hz、负载波3.579545MC、伴音4.5MC.1000Hz和电子音乐调频、十六种测试图形 |  | 台班 | 3
39 | Y5-1 | 彩色监视器 最高清晰度:1250TVL |  | 台班 | 1.8
40 | Y8-2 | 笔记本电脑 配置:CPU主频3.3GHz,内存4GB,硬盘1T,独立显卡 |  | 台班 | 3.35
41 | Y9-3 | 手持式万用表 10000计数,真有效值 |  | 台班 | 1.52
| 本页小计 |  |  | 元
| 合计 |  |  | 元
注：招标控制价、投标报价、竣工结算通用表。
广联达科技股份有限公司