## B.0.1 单位工程造价计价表
单位工程费用表
工程名称：内源治理 |  |  |  | 第 1 页 总 1 页
序号 | 名称 | 费率(%) | 基数说明 |  | 金额
1 | 道路、管网、市政排水设施维护、综合管廊、水处理工程 |  | 道路、管网、市政排水设施维护、综合管廊、水处理工程 |  | 9681306.76
2 | 工程造价 |  | 专业造价总合计 |  | 9681306.76
编制日期：2024-2-6 |  |  |  | 广联达科技股份有限公司

## B.0.1-1 单位工程费用表
单位工程费用表
工程名称：内源治理 |  |  |  | 第 1 页 共 2 页
序号 | 名称 | 基数说明 | 费率(%) |  | 金额
1 | 直接费 | 人工费+材料费（不含设备/其他）+机械费 |  |  | 7880139.91
1.1 | 人工费 | 人工费+技术措施项目人工费
1.2 | 材料费（不含设备/其他） | 材料费+主材费+技术措施项目材料费+技术措施项目主材费 |  |  | 4813319
1.3 | 机械费 | 机械费+技术措施项目机械费 |  |  | 3066820.91
2 | 设备费/其他 | 设备费+技术措施项目设备费+单株超过3万元的苗木
3 | 大型施工机械进出场及安拆费 | 直接费+设备费/其他 | 0.5 |  | 39400.7
4 | 工程排水费 | 直接费+设备费/其他 | 0.2 |  | 15760.28
5 | 冬雨季施工增加费 | 直接费+设备费/其他 | 0.16 |  | 12608.22
6 | 零星工程费 | 直接费+设备费/其他 | 3 |  | 236404.2
7 | 企业管理费 | 基期直接费+技术措施基期直接费 | 9.65 |  | 295948.22
8 | 其他管理费 | 设备费/其他 | 2
9 | 利润 | 基期直接费+技术措施基期直接费 | 7 |  | 214677.46
10 | 绿色施工安全防护措施项目费 | 基期直接费+技术措施基期直接费 | 4.37 |  | 134020.07
11 | 安全责任险、环境保护税 | 直接费+设备费/其他+大型施工机械进出场及安拆费+工程排水费+冬雨季施工增加费+零星工程费+企业管理费+其他管理费+利润+绿色施工安全防护措施项目费 | 0.6 |  | 52973.75
12 | 其他
13 | 税前造价 | 直接费+设备费/其他+大型施工机械进出场及安拆费+工程排水费+冬雨季施工增加费+零星工程费+企业管理费+其他管理费+利润+绿色施工安全防护措施项目费+安全责任险、环境保护税+其他 |  |  | 8881932.81
14 | 销项税额 | 税前造价-甲供合计 | 9 |  | 799373.95
单位工程费用表
工程名称：内源治理 |  |  |  | 第 2 页 共 2 页
序号 | 名称 | 基数说明 | 费率(%) |  | 金额
15 | 单位工程概算总价 | 税前造价+销项税额 |  |  | 9681306.76

## B.0.2 单位工程概预算表
单位工程概预算表
工程名称：内源治理 |  |  |  |  | 第1页 共1页
序号 | 编码 | 名称 | 单位 | 工程量 |  | 单价 | 综合合价
1 | 补子目4 | 底泥清淤 水力冲挖 | m3 | 59602 |  | 40 | 2384080
2 | E4-2 换 | 淤泥运输 吸污车运输 1km内 实际运距(km):10 | 10m3 | 5960.2 |  | 514.55 | 3066820.91
3 | 补子目1 | 淤泥干化处理 | m3 | 59602 |  | 30 | 1788060
4 | 补子目2 | 弃土费 | m3 | 41721.4 |  | 3 | 125164.2
5 | 补子目3 | 底泥钝化剂 | t | 3.88 |  | 710 | 2754.8
6 | 补子目5 | 超磁分离净水设备租赁 | 套 | 1 |  | 500000 | 500000
7 | 补子目6 | 余水监测 | 项 | 1 |  | 13260 | 13260

## B.0.5 人工、所有材料(工程设备)、机械用量汇总与单价表
人工、所有材料、机械汇总表
工程名称：内源治理 |  |  |  |  | 第 1 页 共 1 页
序号 | 编码 | 名称 | 单位 | 数量 |  | 单价 | 合价 | 备注
1 | BCCLF1@1 | 淤泥干化处理 | m3 | 59602 |  | 30 | 1788060
2 | BCCLF12@1 | 超磁分离净水设备租赁 | 套 | 1 |  | 500000 | 500000
3 | BCCLF23@1 | 余水监测 | 项 | 1 |  | 13260 | 13260
4 | BCCLF24 | 底泥清淤 水力冲挖 | m3 | 59602 |  | 40 | 2384080
5 | BCCLF3@1 | 弃土费 | m3 | 41721.4 |  | 3 | 125164.2
6 | BCCLF4 | 底泥钝化剂 | t | 3.88 |  | 710 | 2754.8
7 | JX005 | 机械费 | 元 | 3066820.91 |  | 1 | 3066820.91
|  | 本页小计： |  |  |  |  | 7880139.91
|  | 合计： |  |  |  |  | 7880139.91
编制日期：2024-2-6 |  |  |  |  | 广联达科技股份有限公司