## B.0.1 单位工程造价计价表
单位工程费用表
工程名称：1#卫生间建筑装饰工程 |  |  |  | 第 1 页 总 1 页
序号 | 名称 | 费率(%) | 基数说明 |  | 金额
1 | 直接费 |  | 人工费+材料费（不含设备/其他）+机械费 |  | 249181.22
1.1 | 人工费 |  | 人工费+技术措施项目人工费 |  | 76426.07
1.2 | 材料费（不含设备/其他） |  | 材料费+主材费+技术措施项目材料费+技术措施项目主材费 |  | 168132.56
1.3 | 机械费 |  | 机械费+技术措施项目机械费 |  | 4622.59
2 | 设备费/其他 |  | 设备费+技术措施项目设备费+单株超过3万元的苗木
3 | 大型施工机械进出场及安拆费 | 0.5 | 直接费+设备费/其他 |  | 1245.91
4 | 工程排水费 | 0.2 | 直接费+设备费/其他 |  | 498.36
5 | 冬雨季施工增加费 | 0.16 | 直接费+设备费/其他 |  | 398.69
6 | 零星工程费 | 5 | 直接费+设备费/其他 |  | 12459.06
7 | 企业管理费 | 9.65 | 基期直接费+技术措施基期直接费 |  | 22214.03
8 | 其他管理费 | 2 | 设备费/其他
9 | 利润 | 7 | 基期直接费+技术措施基期直接费 |  | 16113.8
10 | 绿色施工安全防护措施项目费 | 7.25 | 基期直接费+技术措施基期直接费 |  | 16689.29
11 | 安全责任险、环境保护税 | 0.6 | 直接费+设备费/其他+大型施工机械进出场及安拆费+工程排水费+冬雨季施工增加费+零星工程费+企业管理费+其他管理费+利润+绿色施工安全防护措施项目费 |  | 1912.8
12 | 其他
13 | 税前造价 |  | 直接费+设备费/其他+大型施工机械进出场及安拆费+工程排水费+冬雨季施工增加费+零星工程费+企业管理费+其他管理费+利润+绿色施工安全防护措施项目费+安全责任险、环境保护税+其他 |  | 320713.16
14 | 销项税额 | 9 | 税前造价-甲供合计 |  | 28864.18
15 | 单位工程概算总价 |  | 税前造价+销项税额 |  | 349577.34
编制日期：2024-2-6 |  |  |  | 广联达科技股份有限公司

## B.0.1-1 单位工程费用表
单位工程费用表
工程名称：1#卫生间建筑装饰工程 |  |  |  | 第 1 页 共 1 页
序号 | 名称 | 基数说明 | 费率(%) |  | 金额

## B.0.2 单位工程概预算表
单位工程概预算表
工程名称：1#卫生间建筑装饰工程 |  |  |  |  | 第1页 共3页
序号 | 编码 | 名称 | 单位 | 工程量 |  | 单价 | 综合合价
| 1 | 土石方 | 分部小计 |  |  |  | 8109.65
1 | A1-48 | 挖掘机挖一般土方 不装车 坚土 | 100m3 | 0.49799 |  | 553.49 | 275.63
2 | A1-4 | 人工挖槽、坑土方 深度≤2m 坚土 | 100m3 | 0.63 |  | 7865.13 | 4955.03
3 | A1-91 | 人工小型机具夯填土 槽、坑 | 100m3 | 0.42 |  | 2287.72 | 960.84
4 | A1-50 | 挖掘机挖一般土方 装车 坚土 | 100m3 | 0.59 |  | 670.86 | 395.81
5 | A1-53 换 | 自卸汽车运土方 运距≤1km 实际运距(km):10 | 100m3 | 0.59 |  | 2580.24 | 1522.34
| 2 | 砌体 | 分部小计 |  |  |  | 11255.63
6 | A4-24 | 页岩多孔砖 厚190mm | 10m3 | 1.8 |  | 6077.11 | 10938.8
7 | A4-26 | 页岩多孔砖 零星砌体 卫生间地台 | 10m3 | 0.045 |  | 7040.69 | 316.83
| 3 | 砼 | 分部小计 |  |  |  | 23556.12
8 | A2-10 | 垫层 混凝土 含地面垫层 | 10m3 | 1.076 |  | 5463.63 | 5878.87
9 | A5-84 | 现浇混凝土构件 独立基础 混凝土 | 10m3 | 0.6 |  | 5297.99 | 3178.79
10 | A5-91 | 现浇混凝土构件 独立矩形柱 | 10m3 | 0.5 |  | 5509.57 | 2754.79
11 | A5-95 | 现浇混凝土构件 基础梁 | 10m3 | 0.5 |  | 5340.87 | 2670.44
12 | A5-104 | 现浇混凝土构件 有梁板 | 10m3 | 1.4 |  | 5380.56 | 7532.78
13 | A5-119 | 现浇混凝土构件 扶手、压顶 | 10m3 | 0.072 |  | 6616.83 | 476.41
14 | A5-129 | 现浇混凝土构件 混凝土泵送费 檐高(m以内) 50 | 10m3 | 3 |  | 213.5 | 640.5
15 | A5-135 | 预制混凝土构件制作 过梁 | 10m3 | 0.04 |  | 6304.83 | 252.19
16 | A5-165 | 过梁安装 单体(m3以内) 0.4 | 10m3 | 0.04 |  | 4283.68 | 171.35
| 4 | 钢筋 | 分部小计 |  |  |  | 22121.85
17 | A5-1 | 普通钢筋 圆钢 直径(mm) 6 | t | 0.0234 |  | 6398.52 | 149.73
18 | A5-15 | 普通钢筋 带肋钢筋 直径(mm) 8 | t | 1.5 |  | 5487.91 | 8231.87
19 | A5-17 | 普通钢筋 带肋钢筋 直径(mm) 12 | t | 0.2 |  | 5266.26 | 1053.25
20 | A5-19 | 普通钢筋 带肋钢筋 直径(mm) 16 | t | 0.2 |  | 4927.36 | 985.47
21 | A5-21 | 普通钢筋 带肋钢筋 直径(mm) 20 | t | 1.1 |  | 4719.47 | 5191.42
22 | A5-22 | 普通钢筋 带肋钢筋 直径(mm) 22 | t | 1.4 |  | 4650.08 | 6510.11
| 5 | 屋面 | 分部小计 |  |  |  | 20699.53
23 | A9-24 | 轻骨料砼找坡 | 10m3 | 0.592 |  | 5158.48 | 3053.82
24 | A11-2 | 找平层 水泥砂浆 在填充材料上 20mm | 100m2 | 0.74 |  | 2853.67 | 2111.72
25 | A8-15 | 改性沥青防水卷材单层 自粘法施工 大面满铺 | 100m2 | 1.037 |  | 6191.39 | 6420.47
26 | A11-1 | 找平层 水泥砂浆 混凝土或硬基层上 20mm | 100m2 | 1.037 |  | 2537.11 | 2630.98
27 | A9-18 | 屋面保温 干铺聚苯乙烯板 厚度50mm | 100m2 | 0.74 |  | 3533.5 | 2614.79
28 | A11-4 换 | 保护层 细石混凝土 30mm 实际厚度(mm):40 | 100m2 | 0.74 |  | 3563.07 | 2636.67
29 | A5-1 | 保护层钢筋网 圆钢 直径(mm) 6 | t | 0.1924 |  | 6398.52 | 1231.08
| 6 | 外墙 | 分部小计 |  |  |  | 18414.24
30 | A12-2 换 | 墙面、墙裙抹水泥砂浆 外砖墙 20mm 实际厚度(mm):15 | 100m2 | 0.91 |  | 3453.63 | 3142.8
31 | A9-7 换 | 抗裂砂浆 铺热镀锌钢丝网(8mm厚) 实际厚度(mm):5 | 100m2 | 0.91 |  | 6147.38 | 5594.12
单位工程概预算表
工程名称：1#卫生间建筑装饰工程 |  |  |  |  | 第2页 共3页
序号 | 编码 | 名称 | 单位 | 工程量 |  | 单价 | 综合合价
32 | A15-115 | 满刮腻子两遍 外墙 | 100m2 | 0.91 |  | 1481.13 | 1347.83
33 | A15-73 | 外墙真石漆 木嵌条分格 | 100m2 | 0.9464 |  | 8801.24 | 8329.49
| 7 | 幕墙、门窗 | 分部小计 |  |  |  | 33741.75
34 | A12-237 换 | 玻璃幕墙 含地弹门【LOW-E中空玻璃 6mm+12A+6mm】 | 100m2 | 0.29 |  | 82610.58 | 23957.07
35 | A14-10 换 | 铝合金门窗(成品)安装 固定窗 换为【LOW-E中空玻璃 6mm+12A+6mm】 | 100m2 | 0.1 |  | 42825.78 | 4282.58
36 | A13-235 换 | 木格栅 | 100m2 | 0.148 |  | 14097.01 | 2086.36
37 | A14-7 换 | 铝合金门窗(成品)安装 平开门 换为【平面型钢化玻璃 10mm】 | 100m2 | 0.0756 |  | 45181.68 | 3415.74
| 8 | 室内装饰 | 分部小计 |  |  |  | 39061.38
38 | A11-53 | 陶瓷地面砖 楼地面(每块面积在cm2以内) 3600 | 100m2 | 0.72 |  | 13423.68 | 9665.05
39 | A12-114 | 卫生间墙面面砖 干粉型粘贴剂粘贴 周长在(mm以内) 2000 | 100m2 | 1.1 |  | 13567.91 | 14924.7
40 | A11-166 | 其他房间踢脚线 陶瓷地面砖 | 100m | 0.2 |  | 1941.66 | 388.33
41 | A12-174 | 墙面木纹板饰面 | 100m2 | 0.084 |  | 7917.71 | 665.09
42 | A12-1 | 其它间墙面、墙裙抹水泥砂浆 内砖墙 20mm | 100m2 | 0.66 |  | 3141.98 | 2073.71
43 | A15-116 | 其他房间墙面满刮腻子两遍 内墙 | 100m2 | 0.66 |  | 1280.87 | 845.37
44 | A15-59 | 其他房间墙面刷乳胶漆 抹灰面 三遍 | 100m2 | 0.66 |  | 2814.44 | 1857.53
45 | A13-17 | 卫生间吊顶龙骨 U型轻钢天棚龙骨(不上人型) 面层规格 600×600mm 平面 | 100m2 | 0.43 |  | 5660.06 | 2433.83
46 | A13-112 | 卫生间吊顶 方形铝扣板 600×600 | 100m2 | 0.43 |  | 9832.57 | 4228.01
47 | A13-1 | 其他房间混凝土天棚 水泥砂浆 现浇 | 100m2 | 0.27 |  | 2989.74 | 807.23
48 | A15-117 | 其他房间满刮腻子两遍 天棚 | 100m2 | 0.27 |  | 1528.27 | 412.63
49 | A15-59 | 其他房间刷乳胶漆 抹灰面 三遍 | 100m2 | 0.27 |  | 2814.44 | 759.9
| 9 | 其他 | 分部小计 |  |  |  | 51886.9
50 | A12-19 | 不同材质墙面挂钢丝网 | 100m2 | 0.668 |  | 1756.56 | 1173.38
51 | A12-204 | 卫生间隔断 全塑钢板 | 100m2 | 0.4662 |  | 26743.04 | 12467.61
52 | A10-1 | 室外附属工程 混凝土散水 | 100m2 | 0.2628 |  | 12603.18 | 3312.12
53 | A10-2 | 室外附属工程 砖砌明沟 沟深平均27cm | 100m | 0.438 |  | 18708.61 | 8194.37
54 | A5-140 | 预制混凝土构件制作 地沟盖板 | 10m3 | 0.07008 |  | 6348.7 | 444.92
55 | A5-213 | 沟盖板安装 不焊接 构件体积0.1m3以内 | 10m3 | 0.07008 |  | 1695.37 | 118.81
56 | A5-1 | 沟盖板普通钢筋 圆钢 直径(mm) 6 | t | 0.06833 |  | 6398.52 | 437.21
57 | A5-56 | 沟盖板安装角钢 | t | 0.06014 |  | 11539.83 | 694.01
58 | A10-8 | 室外附属工程 混凝土坡道混凝土厚度100 | 100m2 | 0.055 |  | 14252.17 | 783.87
59 | A13-248 换 | 钢化夹胶玻璃雨棚 换为【钢化夹胶玻璃 6+6】 | 100m2 | 0.057 |  | 63517.58 | 3620.5
60 | A13-235 | 雨棚木格栅 | 100m2 | 0.057 |  | 11229.76 | 640.1
61 | 补子目1 | 其他零星项目 | 项 | 1 |  | 20000 | 20000
| 10 | 措施项目 | 分部小计 |  |  |  | 20334.13
62 | A18- | 综合脚手架 50m以内 材料用量不含钢管扣 | 100m | 0 |  | 3130.4 | 2504.3
单位工程概预算表
工程名称：1#卫生间建筑装饰工程 |  |  |  |  | 第3页 共3页
序号 | 编码 | 名称 | 单位 | 工程量 |  | 单价 | 综合合价
| 1 | 件 | 2 | 8 |  | 8 | 8
63 | A18-8 | 综合脚手架 50m以内 钢管扣件 | 100m2 | 0.8 |  | 1734.34 | 1387.47
64 | GJF | 改架费 | 100m2 | 0.7668 |  | 146.88 | 112.63
65 | A19-7 | 现浇混凝土模板 混凝土基础砖模 | 10m3 | 0.35 |  | 6102.83 | 2135.99
66 | A19-8 | 现浇混凝土模板 砖模抹灰 | 100m2 | 0.14 |  | 2504.45 | 350.62
67 | A19-18 | 现浇混凝土模板 矩形柱 木模板 钢支撑 | 100m2 | 0.4 |  | 6356.5 | 2542.6
68 | A19-22 | 现浇混凝土模板 基础梁 木模板 木支撑 | 100m2 | 0.58 |  | 5212.72 | 3023.38
69 | A19-36 | 现浇混凝土模板 有梁板 木模板 钢支撑 | 100m2 | 1.3 |  | 6366.97 | 8277.06

## B.0.5 人工、所有材料(工程设备)、机械用量汇总与单价表
人工、所有材料、机械汇总表
工程名称：1#卫生间建筑装饰工程 |  |  |  |  | 第 1 页 共 4 页
序号 | 编码 | 名称 | 单位 | 数量 |  | 单价 | 合价 | 备注
1 | H00001 | 人工费 | 元 | 83252.728 |  | 0.918 | 76426
2 | 01010300005 | 螺纹钢筋 HRB400 Φ8 | kg | 1530 |  | 3.84 | 5875.2
3 | 01010300007 | 螺纹钢筋 HRB400 Φ12 | kg | 205 |  | 3.92 | 803.6
4 | 01010300009 | 螺纹钢筋 HRB400 Φ16 | kg | 205 |  | 3.84 | 787.2
5 | 01010300011 | 螺纹钢筋 HRB400 Φ20 | kg | 1127.5 |  | 3.78 | 4261.95
6 | 01010300012 | 螺纹钢筋 HRB400 Φ22 | kg | 1435 |  | 3.78 | 5424.3
7 | 01090100009 | 圆钢 Φ6 | kg | 289.813 |  | 4.03 | 1167.95
8 | 01130100001 | 热轧扁钢 综合 | kg | 45.1 |  | 4.17 | 188.07
9 | 01170100001 | 热轧工字钢 | kg | 36.4 |  | 4.18 | 152.15
10 | 01270100001 | 型钢 综合 | kg | 199.5 |  | 4.24 | 845.88
11 | 01510100001 | 铝合金型材 综合 | kg | 434.756 |  | 25.45 | 11064.54
12 | 02090300001 | 单层养护膜 | m2 | 101.537 |  | 1.1 | 111.69
13 | 03010300030 | 自攻螺钉 | 个 | 1294.399 |  | 0.03 | 38.83
14 | 03010500024 | 不锈钢螺栓带帽带垫 M12×110 | 套 | 38.529 |  | 4.19 | 161.44
15 | 03010500025 | 不锈钢螺栓带帽带垫 M12×450 | 套 | 38.529 |  | 8.14 | 313.63
16 | 03010500089 | 对拉螺栓 | kg | 1.08 |  | 6.59 | 7.12
17 | 03010500230 | 螺栓带帽带垫 综合 | 套 | 8.6 |  | 0.53 | 4.56
18 | 03010501119 | 加固锚栓 | 个 | 546 |  | 0.27 | 147.42
19 | 03010700012 | 膨胀螺栓 M8×55 | 套 | 132.307 |  | 0.27 | 35.72
20 | 03040100001 | 一爪挂件 | 套 | 0.513 |  | 33.18 | 17.02
21 | 03040100002 | 二爪挂件 幕墙专用 | 套 | 2.166 |  | 66.375 | 143.77
22 | 03040100003 | 四爪挂件 | 套 | 2.451 |  | 126.105 | 309.08
23 | 03130100006 | 低合金钢焊条 E43 系列 | kg | 2.165 |  | 26.55 | 57.48
24 | 03130100019 | 低碳钢焊条 综合 | kg | 31.208 |  | 6.02 | 187.87
25 | 03130600008 | 合金钢钻头 | 个 | 0.154 |  | 4.42 | 0.68
26 | 03130600011 | 合金钢钻头 Φ10 | 个 | 9.671 |  | 9.25 | 89.46
27 | 03130700007 | 石料切割锯片 | 片 | 1.336 |  | 35.4 | 47.29
28 | 03210100026 | 射钉 | 个 | 65.79 |  | 0.06 | 3.95
29 | 03210100033 | 铁钉 | kg | 0.954 |  | 6.5 | 6.2
30 | 03210100040 | 圆钉 L50～75 | kg | 12.759 |  | 6.5 | 82.93
31 | 03210500002 | 安全网 | m2 | 22.446 |  | 5.77 | 129.51
32 | 03210500023 | 热镀锌钢丝网 0.9mm | m2 | 70.14 |  | 8.09 | 567.43
|  | 本页小计： |  |  |  |  | 109459.92
编制日期：2024-2-6 |  |  |  |  | 广联达科技股份有限公司
人工、所有材料、机械汇总表
工程名称：1#卫生间建筑装饰工程 |  |  |  |  | 第 2 页 共 4 页
序号 | 编码 | 名称 | 单位 | 数量 |  | 单价 | 合价 | 备注
33 | 03210500024 | 热镀锌焊接钢丝网 | m2 | 101.92 |  | 8.09 | 824.53
34 | 03210700004 | 镀锌铁丝 Φ0.7 | kg | 21.903 |  | 5.1 | 111.71
35 | 03210700013 | 镀锌铁丝 Φ4.0 | kg | 0.338 |  | 5.1 | 1.72
36 | 03210900015 | 铁件 综合 | kg | 95.493 |  | 7.05 | 673.23
37 | 04010100001 | 普通硅酸盐水泥(P·O) 42.5级 | kg | 3183.867 |  | 0.39 | 1241.71
38 | 04010400001 | 白水泥 | kg | 66.13 |  | 0.63 | 41.66
39 | 04030500001 | 中净砂(过筛) | m3 | 9.219 |  | 189.58 | 1747.74
40 | 04050100004 | 碎石 5mm～20mm | m3 | 1.75 |  | 156.32 | 273.56
41 | 04070500001 | 陶粒(建筑用) | m3 | 4.162 |  | 238.94 | 994.47
42 | 04130100005 | 标准砖 240×115×53 | 千块 | 3.498 |  | 440 | 1539.12
43 | 04130100006 | 标准砖 240×115×53 | m3 | 2.835 |  | 298.4 | 845.96
44 | 04130400001 | 页岩烧结多孔砖 240×115×90 | m3 | 0.395 |  | 313.85 | 123.97
45 | 04130400002 | 页岩烧结多孔砖 240×190×90 | m3 | 15.203 |  | 313.85 | 4771.46
46 | 05030100002 | 杉木锯材 | m3 | 0.79 |  | 1830 | 1445.7
47 | 05030100003 | 杉木锯材 门窗料 | m3 | 0.076 |  | 2290 | 174.04
48 | 05030100004 | 松木锯材 | m3 | 0.005 |  | 1700 | 8.5
49 | 05031300006 | 硬木锯材 | m3 | 0.842 |  | 1592.92 | 1341.24
50 | 06050100002 | 平面型钢化玻璃 10mm | m2 | 7.182 |  | 92.93 | 667.42
51 | 06090200003 | 钢化夹胶玻璃 6+6 | m2 | 5.871 |  | 150.46 | 883.35
52 | 06110200001 | LOW-E中空玻璃 6mm+12A+6mm | m2 | 36.943 |  | 167.52 | 6188.69
53 | 07010100011@1 | 全瓷墙面砖 300*600 | m2 | 114.4 |  | 59.15 | 6766.76
54 | 07050100003 | 陶瓷地砖 600×600 | m2 | 73.8 |  | 65.13 | 4806.59
55 | 09050200002 | 铝扣板 600×600 | m2 | 43.86 |  | 78.09 | 3425.03
56 | 09390100003 | 全塑钢板隔断 | m2 | 47.552 |  | 216.81 | 10309.75
57 | 10011300003 | 轻钢龙骨不上人型(平面) 600×600 | m2 | 43.645 |  | 23 | 1003.84
58 | 10170100004 | 吊筋 | kg | 11.825 |  | 5.5 | 65.04
59 | 10170100007 | 38吊件 | 块 | 24.6 |  | 1 | 24.6
60 | 11090100004 | 铝合金固定窗 不含玻璃 | m2 | 10 |  | 213.2 | 2132
61 | 11090300003 | 铝合金平开门 不含玻璃 | m2 | 7.56 |  | 302.4 | 2286.14
62 | 12050300001 | 瓷砖踢脚线 100mm | m | 20.4 |  | 7.24 | 147.7
63 | 13010100003 | 成品腻子粉 | kg | 394.18 |  | 1.79 | 705.58
64 | 13010900002 | 透明底漆 | kg | 33.124 |  | 27.5 | 910.91
|  | 本页小计： |  |  |  |  | 56483.72
编制日期：2024-2-6 |  |  |  |  | 广联达科技股份有限公司
人工、所有材料、机械汇总表
工程名称：1#卫生间建筑装饰工程 |  |  |  |  | 第 3 页 共 4 页
序号 | 编码 | 名称 | 单位 | 数量 |  | 单价 | 合价 | 备注
65 | 13030300005 | 白乳胶漆 | kg | 32.95 |  | 27.34 | 900.85
66 | 13030700004 | H型真石涂料 | kg | 473.2 |  | 7.15 | 3383.38
67 | 13031100015 | 防水漆(配套罩面漆) | kg | 37.856 |  | 18.31 | 693.14
68 | 13050300002 | 醇酸防锈漆 红丹 | kg | 0.18 |  | 11.28 | 2.03
69 | 13330500002 | 改性沥青聚酯胎防水自粘卷材 3mm | m2 | 119.877 |  | 36.03 | 4319.17
70 | 13350500005 | 聚硫密封膏 | kg | 68.197 |  | 28 | 1909.52
71 | 13371100001 | 土工布 | m2 | 9.005 |  | 1.46 | 13.15
72 | 14353500012 | 隔离剂 | kg | 23.48 |  | 4.51 | 105.89
73 | 14353500016 | 基层处理剂 | kg | 50.813 |  | 8 | 406.5
74 | 14390700001 | 乙炔气 | kg | 0.599 |  | 17.15 | 10.27
75 | 14390900001 | 氧气 | m3 | 2.993 |  | 5.87 | 17.57
76 | 14391900007 | 液化气 | kg | 15.555 |  | 9.04 | 140.62
77 | 14410000004 | 玻璃胶 350g | 支 | 17.337 |  | 10.71 | 185.68
78 | 14410000009 | 干粉型粘结剂 | kg | 463.1 |  | 0.99 | 458.47
79 | 14410000018 | 空心胶条 幕墙用 | m | 211.987 |  | 1.38 | 292.54
80 | 14410000036 | 硅酮结构密封胶 | L | 1.368 |  | 66.99 | 91.64
81 | 14410100001 | 硅酮耐候胶 | L | 6.487 |  | 85.31 | 553.41
82 | 14430100001 | 801胶 | kg | 20.826 |  | 1.42 | 29.57
83 | 14430300015 | 塑料粘胶带 20mm×50m | 卷 | 8.81 |  | 2.75 | 24.23
84 | 15130300007 | XPS聚苯板 22～36kg/m3 | m3 | 3.774 |  | 619.47 | 2337.88
85 | 15130900001 | 泡沫条 | m | 80.556 |  | 0.1 | 8.06
86 | 17250000033 | 硬塑料管 dn20 | m | 14.72 |  | 1.43 | 21.05
87 | 17270100007 | 橡胶压力管 | m | 0.27 |  | 27.43 | 7.41
88 | 17310100003 | 泵管 | m | 0.39 |  | 5.22 | 2.04
89 | 18250300034 | 卡箍(泵管用) | 个 | 0.18 |  | 81.42 | 14.66
90 | 34020500002 | 密封油膏 | kg | 8.137 |  | 1.42 | 11.55
91 | 34091900023 | 固定底座 | 个·月 | 99.71 |  | 0.44 | 43.87
92 | 34091900024 | 可调托座 | 个·月 | 99.71 |  | 0.89 | 88.74
93 | 34110100002 | 水 | t | 37.796 |  | 3.2 | 120.95
94 | 34110200001 | 电 | kW·h | 10.74 |  | 0.69 | 7.41
95 | 35010300002 | 木模板 2440×1220×15 | m2 | 56.26 |  | 28.13 | 1582.59
96 | 35030100002 | 竹脚手板 侧编 | m2 | 14.704 |  | 30 | 441.12
|  | 本页小计： |  |  |  |  | 18224.96
编制日期：2024-2-6 |  |  |  |  | 广联达科技股份有限公司
人工、所有材料、机械汇总表
工程名称：1#卫生间建筑装饰工程 |  |  |  |  | 第 4 页 共 4 页
序号 | 编码 | 名称 | 单位 | 数量 |  | 单价 | 合价 | 备注
97 | 80070100001 | 聚合物抹面抗裂砂浆 | kg | 627.081 |  | 6.2 | 3887.9
98 | 88010100002 | 钢管使用费 | t·月 | 18.076 |  | 75 | 1355.7
99 | 88010100003 | 扣件使用费 | 个·月 | 2591.325 |  | 0.2 | 518.27
100 | 88010500001 | 其他材料费 | 元 | 4082.567 |  | 1 | 4082.57
101 | BCCLF4 | 其他零星项目 | 项 | 1 |  | 20000 | 20000
102 | 80210400002 | 商品混凝土(砾石) C15 | m3 | 15.17 |  | 441.73 | 6701.04
103 | 80210400003 | 商品混凝土(砾石) C20 | m3 | 0.731 |  | 451.07 | 329.73
104 | 80210400004 | 商品混凝土(砾石) C25 | m3 | 0.711 |  | 460.72 | 327.57
105 | 80210400005 | 商品混凝土(砾石) C30 | m3 | 30.705 |  | 470.66 | 14451.62
106 | 80010100003 | 预拌同配比砂浆 C30(42.5) 砂子4.75mm | m3 | 0.152 |  | 407.08 | 61.88
107 | 80010100005 | 预拌干混地面砂浆 DS M15.0 | m3 | 5.421 |  | 500.48 | 2713.1
108 | 80010100006 | 预拌干混地面砂浆 DS M20.0 | m3 | 0.04 |  | 516.51 | 20.66
109 | 80010200002 | 预拌干混抹灰砂浆 DP M15.0 | m3 | 0.217 |  | 500.13 | 108.53
110 | 80010200003 | 预拌干混抹灰砂浆 DP M20.0 | m3 | 6.322 |  | 523.56 | 3309.95
111 | 80010300001 | 预拌干混砌筑砂浆 DM M5.0 | m3 | 1.713 |  | 469.62 | 804.46
112 | 80010300002 | 预拌干混砌筑砂浆 DM M10.0 | m3 | 3.485 |  | 492.72 | 1717.13
113 | J0001H | 折旧费 | 元 | 941.614 |  | 1 | 941.61
114 | J0002H | 检修费 | 元 | 257.529 |  | 1 | 257.53
115 | J0003H | 维护费 | 元 | 597.284 |  | 1 | 597.28
116 | J0004H | 安拆费及场外运费 | 元 | 197.437 |  | 1 | 197.44
117 | J0008H | 其他费用 | 元 | 78.812 |  | 1 | 78.81
118 | J0010H | 机械使用费 | 元 | 8.867 |  | 1 | 8.87
119 | J0011 | 柴油 | kg | 124.597 |  | 7.27 | 905.82
120 | J0013 | 汽油 | kg | 2.115 |  | 8.52 | 18.02
121 | J0015 | 电 | kW·h | 666.589 |  | 0.69 | 459.95
122 | JX001 | 其他机械费 | 元 | 183.28 |  | 1 | 183.28
123 | JXFTZ | 机械费调整 | 元 | -0.009 |  | 1 | -0.01
124 | JXRGF | 人工费 | 元 | 1060.32 |  | 0.918 | 973.37
|  | 本页小计： |  |  |  |  | 65012.08
|  | 合计： |  |  |  |  | 249180.68
编制日期：2024-2-6 |  |  |  |  | 广联达科技股份有限公司