## B.0.1 单位工程造价计价表
单位工程费用表
工程名称：2#卫生间建筑装饰工程 |  |  |  | 第 1 页 总 1 页
序号 | 名称 | 费率(%) | 基数说明 |  | 金额
1 | 直接费 |  | 人工费+材料费（不含设备/其他）+机械费 |  | 271053.09
1.1 | 人工费 |  | 人工费+技术措施项目人工费 |  | 86134.32
1.2 | 材料费（不含设备/其他） |  | 材料费+主材费+技术措施项目材料费+技术措施项目主材费 |  | 181025.16
1.3 | 机械费 |  | 机械费+技术措施项目机械费 |  | 3893.61
2 | 设备费/其他 |  | 设备费+技术措施项目设备费+单株超过3万元的苗木
3 | 大型施工机械进出场及安拆费 | 0.5 | 直接费+设备费/其他 |  | 1355.27
4 | 工程排水费 | 0.2 | 直接费+设备费/其他 |  | 542.11
5 | 冬雨季施工增加费 | 0.16 | 直接费+设备费/其他 |  | 433.68
6 | 零星工程费 | 5 | 直接费+设备费/其他 |  | 13552.65
7 | 企业管理费 | 9.65 | 基期直接费+技术措施基期直接费 |  | 25015.55
8 | 其他管理费 | 2 | 设备费/其他
9 | 利润 | 7 | 基期直接费+技术措施基期直接费 |  | 18146
10 | 绿色施工安全防护措施项目费 | 7.25 | 基期直接费+技术措施基期直接费 |  | 18794.07
11 | 安全责任险、环境保护税 | 0.6 | 直接费+设备费/其他+大型施工机械进出场及安拆费+工程排水费+冬雨季施工增加费+零星工程费+企业管理费+其他管理费+利润+绿色施工安全防护措施项目费 |  | 2093.35
12 | 其他
13 | 税前造价 |  | 直接费+设备费/其他+大型施工机械进出场及安拆费+工程排水费+冬雨季施工增加费+零星工程费+企业管理费+其他管理费+利润+绿色施工安全防护措施项目费+安全责任险、环境保护税+其他 |  | 350985.77
14 | 销项税额 | 9 | 税前造价-甲供合计 |  | 31588.72
15 | 单位工程概算总价 |  | 税前造价+销项税额 |  | 382574.49
编制日期：2024-2-6 |  |  |  | 广联达科技股份有限公司

## B.0.1-1 单位工程费用表
单位工程费用表
工程名称：2#卫生间建筑装饰工程 |  |  |  | 第 1 页 共 1 页
序号 | 名称 | 基数说明 | 费率(%) |  | 金额

## B.0.2 单位工程概预算表
单位工程概预算表
工程名称：2#卫生间建筑装饰工程 |  |  |  |  | 第1页 共3页
序号 | 编码 | 名称 | 单位 | 工程量 |  | 单价 | 综合合价
| 1 | 土石方 | 分部小计 |  |  |  | 7236.68
1 | A1-4 | 人工挖槽、坑土方 深度≤2m 坚土 | 100m3 | 0.69 |  | 7865.13 | 5426.94
2 | A1-91 | 人工小型机具夯填土 槽、坑 | 100m3 | 0.45 |  | 2287.72 | 1029.47
3 | A1-50 | 挖掘机挖一般土方 装车 坚土 | 100m3 | 0.24 |  | 670.86 | 161.01
4 | A1-53 换 | 自卸汽车运土方 运距≤1km 实际运距(km):10 | 100m3 | 0.24 |  | 2580.24 | 619.26
| 2 | 砌体 | 分部小计 |  |  |  | 21726.79
5 | A4-24 | 页岩多孔砖 厚190mm | 10m3 | 3.53 |  | 6077.11 | 21452.2
6 | A4-26 | 页岩多孔砖 零星砌体 卫生间地台 | 10m3 | 0.039 |  | 7040.69 | 274.59
| 3 | 砼 | 分部小计 |  |  |  | 28651.28
7 | A2-10 | 垫层 混凝土 含地面垫层 | 10m3 | 1.242 |  | 5463.63 | 6785.83
8 | A5-84 | 现浇混凝土构件 独立基础 混凝土 | 10m3 | 0.75 |  | 5297.99 | 3973.49
9 | A5-92 | 现浇混凝土构件 独立异形柱 | 10m3 | 0.6 |  | 5553.55 | 3332.13
10 | A5-97 | 现浇混凝土构件 异形基础梁 | 10m3 | 0.7 |  | 5378.94 | 3765.26
11 | A5-104 | 现浇混凝土构件 有梁板 | 10m3 | 1.7 |  | 5380.56 | 9146.95
12 | A5-119 | 现浇混凝土构件 扶手、压顶 | 10m3 | 0.096 |  | 6616.83 | 635.22
13 | A5-135 | 预制混凝土构件制作 过梁 | 10m3 | 0.02 |  | 6304.83 | 126.1
14 | A5-165 | 过梁安装 单体(m3以内) 0.4 | 10m3 | 0.02 |  | 4283.68 | 85.67
15 | A5-129 | 现浇混凝土构件 混凝土泵送费 檐高(m以内) 50 | 10m3 | 3.75 |  | 213.5 | 800.63
| 4 | 钢筋 | 分部小计 |  |  |  | 33752.2
16 | A5-15 | 普通钢筋 带肋钢筋 直径(mm) 8 | t | 2.1 |  | 5487.91 | 11524.61
17 | A5-17 | 普通钢筋 带肋钢筋 直径(mm) 12 | t | 0.3 |  | 5266.26 | 1579.88
18 | A5-21 | 普通钢筋 带肋钢筋 直径(mm) 20 | t | 2.7 |  | 4719.47 | 12742.57
19 | A5-22 | 普通钢筋 带肋钢筋 直径(mm) 22 | t | 1.7 |  | 4650.08 | 7905.14
| 5 | 屋面 | 分部小计 |  |  |  | 20751.93
20 | A9-24 | 轻骨料砼找坡 | 10m3 | 0.656 |  | 5158.48 | 3383.96
21 | A11-2 | 找平层 水泥砂浆 在填充材料上 20mm | 100m2 | 0.82 |  | 2853.67 | 2340.01
22 | A8-15 | 改性沥青防水卷材单层 自粘法施工 大面满铺 | 100m2 | 0.931 |  | 6191.39 | 5764.18
23 | A11-1 | 找平层 水泥砂浆 混凝土或硬基层上 20mm | 100m2 | 0.82 |  | 2537.11 | 2080.43
24 | A9-18 | 屋面保温 干铺聚苯乙烯板 厚度50mm | 100m2 | 0.82 |  | 3533.5 | 2897.47
25 | A11-4 换 | 保护层 细石混凝土 30mm 实际厚度(mm):40 | 100m2 | 0.82 |  | 3563.07 | 2921.72
26 | A5-1 | 保护层钢筋网 圆钢 直径(mm) 6 | t | 0.2132 |  | 6398.52 | 1364.16
| 5 | 外墙 | 分部小计 |  |  |  | 23675.45
27 | A12-2 换 | 墙面、墙裙抹水泥砂浆 外砖墙 20mm 实际厚度(mm):15 | 100m2 | 1.17 |  | 3453.63 | 4040.75
28 | A9-7 换 | 抗裂砂浆 铺热镀锌钢丝网(8mm厚) 实际厚度(mm):5 | 100m2 | 1.17 |  | 6147.38 | 7192.43
29 | A15-115 | 满刮腻子两遍 外墙 | 100m2 | 1.17 |  | 1481.13 | 1732.92
30 | A15-73 | 外墙真石漆 木嵌条分格 | 100m2 | 1.2168 |  | 8801.24 | 10709.35
| 6 | 幕墙、门窗 | 分部小计 |  |  |  | 8323.44
单位工程概预算表
工程名称：2#卫生间建筑装饰工程 |  |  |  |  | 第2页 共3页
序号 | 编码 | 名称 | 单位 | 工程量 |  | 单价 | 综合合价
31 | A14-10 换 | 圆形铝合金门窗(成品)安装 固定窗 换为【LOW-E中空玻璃 6mm+12A+6mm】 | 100m2 | 0.07 |  | 64145.78 | 4490.2
32 | A13-235 换 | 木格栅 | 100m2 | 0.07 |  | 14097.01 | 986.79
33 | A14-7 换 | 铝合金门窗(成品)安装 平开门 换为【平面型钢化玻璃 10mm】 | 100m2 | 0.063 |  | 45181.68 | 2846.45
| 7 | 室内装饰 | 分部小计 |  |  |  | 47982.05
34 | A11-53 | 陶瓷地面砖 楼地面(每块面积在cm2以内) 3600 | 100m2 | 0.74 |  | 13423.68 | 9933.52
35 | A12-114 | 卫生间墙面面砖 干粉型粘贴剂粘贴 周长在(mm以内) 2000 | 100m2 | 1.4 |  | 13567.91 | 18995.07
36 | A11-166 | 其他房间踢脚线 陶瓷地面砖 | 100m | 0.23 |  | 1941.66 | 446.58
37 | A12-1 | 其它房间墙面、墙裙抹水泥砂浆 内砖墙 20mm | 100m2 | 1.4 |  | 3141.98 | 4398.77
38 | A15-116 | 其他房间墙面满刮腻子两遍 内墙 | 100m2 | 0.79 |  | 1280.87 | 1011.89
39 | A15-59 | 其他房间墙面刷乳胶漆 抹灰面 三遍 | 100m2 | 0.79 |  | 2814.44 | 2223.41
40 | A12-2 | 女儿墙抹水泥砂浆 外砖墙 20mm | 100m2 | 0.29 |  | 4017.73 | 1165.14
41 | A13-17 | 卫生间吊顶龙骨 U型轻钢天棚龙骨(不上人型) 面层规格 600×600mm 平面 | 100m2 | 0.51 |  | 5660.06 | 2886.63
42 | A13-112 | 卫生间吊顶 方形铝扣板 600×600 | 100m2 | 0.51 |  | 9832.57 | 5014.61
43 | A13-1 | 其他房间混凝土天棚 水泥砂浆 现浇 | 100m2 | 0.26 |  | 2989.74 | 777.33
44 | A15-117 | 其他房间满刮腻子两遍 天棚 | 100m2 | 0.26 |  | 1528.27 | 397.35
45 | A15-59 | 其他房间刷乳胶漆 抹灰面 三遍 | 100m2 | 0.26 |  | 2814.44 | 731.75
| 8 | 其他 | 分部小计 |  |  |  | 52863.08
46 | A12-19 | 不同材质墙面挂钢丝网 | 100m2 | 0.424 |  | 1756.56 | 744.78
47 | A12-204 | 卫生间隔断 全塑钢板 | 100m2 | 0.517 |  | 26743.04 | 13826.15
48 | A10-1 | 室外附属工程 混凝土散水 | 100m2 | 0.198 |  | 12603.18 | 2495.43
49 | A11-42 换 | 散水花岗岩板 换为【花岗岩板 20mm厚(芝麻灰)】 | 100m2 | 0.198 |  | 18166.22 | 3596.91
50 | A10-2 | 室外附属工程 砖砌明沟 沟深平均27cm | 100m | 0.33 |  | 18708.61 | 6173.84
51 | A5-140 | 预制混凝土构件制作 地沟盖板 | 10m3 | 0.0528 |  | 6348.7 | 335.21
52 | A5-213 | 沟盖板安装 不焊接 构件体积0.1m3以内 | 10m3 | 0.0528 |  | 1695.37 | 89.52
53 | A5-1 | 沟盖板普通钢筋 圆钢 直径(mm) 6 | t | 0.05148 |  | 6398.52 | 329.4
54 | A5-56 | 沟盖板安装角钢 | t | 0.04531 |  | 11539.83 | 522.87
55 | A10-8 | 室外附属工程 混凝土坡道混凝土厚度100 | 100m2 | 0.05 |  | 14252.17 | 712.61
56 | A13-248 换 | 钢化夹胶玻璃雨棚 换为【钢化夹胶玻璃 6+6】 | 100m2 | 0.054 |  | 63517.58 | 3429.95
57 | A13-235 | 雨棚木格栅 | 100m2 | 0.054 |  | 11229.76 | 606.41
58 | 补子目1 | 其他零星项目 | 项 | 1 |  | 20000 | 20000
| 9 | 措施项目 | 分部小计 |  |  |  | 26090.11
59 | A18-1 | 综合脚手架 50m以内 材料用量不含钢管扣件 | 100m2 | 0.84 |  | 3130.48 | 2629.6
60 | A18-8 | 综合脚手架 50m以内 钢管扣件 | 100m2 | 0.84 |  | 1734.34 | 1456.85
61 | GJF | 改架费 | 100m2 | 1.274 |  | 146.88 | 187.13
单位工程概预算表
工程名称：2#卫生间建筑装饰工程 |  |  |  |  | 第3页 共3页
序号 | 编码 | 名称 | 单位 | 工程量 |  | 单价 | 综合合价
62 | A19-7 | 现浇混凝土模板 混凝土基础砖模 | 10m3 | 0.42 |  | 6102.83 | 2563.19
63 | A19-8 | 现浇混凝土模板 砖模抹灰 | 100m2 | 0.17 |  | 2504.45 | 425.76
64 | A19-20 | 现浇混凝土模板 异形柱 木模板 钢支撑 | 100m2 | 0.62 |  | 8356.89 | 5181.27
65 | A19-26 | 现浇混凝土模板 异形梁 木模板 钢支撑 | 100m2 | 1.33 |  | 6861.47 | 9125.76
66 | A19-36 | 现浇混凝土模板 有梁板 木模板 钢支撑 | 100m2 | 0.71 |  | 6366.97 | 4520.55

## B.0.5 人工、所有材料(工程设备)、机械用量汇总与单价表
人工、所有材料、机械汇总表
工程名称：2#卫生间建筑装饰工程 |  |  |  |  | 第 1 页 共 4 页
序号 | 编码 | 名称 | 单位 | 数量 |  | 单价 | 合价 | 备注
1 | H00001 | 人工费 | 元 | 93828.204 |  | 0.918 | 86134.29
2 | 01010300005 | 螺纹钢筋 HRB400 Φ8 | kg | 2142 |  | 3.84 | 8225.28
3 | 01010300007 | 螺纹钢筋 HRB400 Φ12 | kg | 307.5 |  | 3.92 | 1205.4
4 | 01010300011 | 螺纹钢筋 HRB400 Φ20 | kg | 2767.5 |  | 3.78 | 10461.15
5 | 01010300012 | 螺纹钢筋 HRB400 Φ22 | kg | 1742.5 |  | 3.78 | 6586.65
6 | 01090100009 | 圆钢 Φ6 | kg | 269.974 |  | 4.03 | 1088
7 | 01130100001 | 热轧扁钢 综合 | kg | 27.28 |  | 4.17 | 113.76
8 | 01170100001 | 热轧工字钢 | kg | 38.22 |  | 4.18 | 159.76
9 | 01270100001 | 型钢 综合 | kg | 189 |  | 4.24 | 801.36
10 | 02090300001 | 单层养护膜 | m2 | 130.421 |  | 1.1 | 143.46
11 | 03010300030 | 自攻螺钉 | 个 | 711.909 |  | 0.03 | 21.36
12 | 03010500089 | 对拉螺栓 | kg | 1.674 |  | 6.59 | 11.03
13 | 03010500230 | 螺栓带帽带垫 综合 | 套 | 10.2 |  | 0.53 | 5.41
14 | 03010501119 | 加固锚栓 | 个 | 702 |  | 0.27 | 189.54
15 | 03010700012 | 膨胀螺栓 M8×55 | 套 | 131.327 |  | 0.27 | 35.46
16 | 03040100001 | 一爪挂件 | 套 | 0.486 |  | 33.18 | 16.13
17 | 03040100002 | 二爪挂件 幕墙专用 | 套 | 2.052 |  | 66.375 | 136.2
18 | 03040100003 | 四爪挂件 | 套 | 2.322 |  | 126.105 | 292.82
19 | 03130100006 | 低合金钢焊条 E43 系列 | kg | 1.631 |  | 26.55 | 43.3
20 | 03130100019 | 低碳钢焊条 综合 | kg | 48.549 |  | 6.02 | 292.26
21 | 03130600008 | 合金钢钻头 | 个 | 0.094 |  | 4.42 | 0.42
22 | 03130600011 | 合金钢钻头 Φ10 | 个 | 6.828 |  | 9.25 | 63.16
23 | 03130700007 | 石料切割锯片 | 片 | 1.713 |  | 35.4 | 60.64
24 | 03210100026 | 射钉 | 个 | 78.03 |  | 0.06 | 4.68
25 | 03210100033 | 铁钉 | kg | 0.36 |  | 6.5 | 2.34
26 | 03210100040 | 圆钉 L50～75 | kg | 40.9 |  | 6.5 | 265.85
27 | 03210500002 | 安全网 | m2 | 23.569 |  | 5.77 | 135.99
28 | 03210500023 | 热镀锌钢丝网 0.9mm | m2 | 44.52 |  | 8.09 | 360.17
29 | 03210500024 | 热镀锌焊接钢丝网 | m2 | 131.04 |  | 8.09 | 1060.11
30 | 03210700004 | 镀锌铁丝 Φ0.7 | kg | 30.004 |  | 5.1 | 153.02
31 | 03210700013 | 镀锌铁丝 Φ4.0 | kg | 0.367 |  | 5.1 | 1.87
32 | 03210900015 | 铁件 综合 | kg | 84.593 |  | 7.05 | 596.38
|  | 本页小计： |  |  |  |  | 118667.25
编制日期：2024-2-6 |  |  |  |  | 广联达科技股份有限公司
人工、所有材料、机械汇总表
工程名称：2#卫生间建筑装饰工程 |  |  |  |  | 第 2 页 共 4 页
序号 | 编码 | 名称 | 单位 | 数量 |  | 单价 | 合价 | 备注
33 | 04010100001 | 普通硅酸盐水泥(P·O) 42.5级 | kg | 3434.195 |  | 0.39 | 1339.34
34 | 04010400001 | 白水泥 | kg | 84.962 |  | 0.63 | 53.53
35 | 04030500001 | 中净砂(过筛) | m3 | 9.418 |  | 189.58 | 1785.46
36 | 04050100004 | 碎石 5mm～20mm | m3 | 1.94 |  | 156.32 | 303.26
37 | 04070500001 | 陶粒(建筑用) | m3 | 4.612 |  | 238.94 | 1101.99
38 | 04130100005 | 标准砖 240×115×53 | 千块 | 2.636 |  | 440 | 1159.84
39 | 04130100006 | 标准砖 240×115×53 | m3 | 3.402 |  | 298.4 | 1015.16
40 | 04130400001 | 页岩烧结多孔砖 240×115×90 | m3 | 0.342 |  | 313.85 | 107.34
41 | 04130400002 | 页岩烧结多孔砖 240×190×90 | m3 | 29.814 |  | 313.85 | 9357.12
42 | 05030100002 | 杉木锯材 | m3 | 1.274 |  | 1830 | 2331.42
43 | 05030100003 | 杉木锯材 门窗料 | m3 | 0.097 |  | 2290 | 222.13
44 | 05030100004 | 松木锯材 | m3 | 0.005 |  | 1700 | 8.5
45 | 05031300006 | 硬木锯材 | m3 | 0.349 |  | 1592.92 | 555.93
46 | 06050100002 | 平面型钢化玻璃 10mm | m2 | 5.985 |  | 92.93 | 556.19
47 | 06090200003 | 钢化夹胶玻璃 6+6 | m2 | 5.562 |  | 150.46 | 836.86
48 | 06110200001 | LOW-E中空玻璃 6mm+12A+6mm | m2 | 6.51 |  | 167.52 | 1090.56
49 | 07010100011@1 | 全瓷墙面砖 300*600 | m2 | 145.6 |  | 59.15 | 8612.24
50 | 07050100003 | 陶瓷地砖 600×600 | m2 | 75.85 |  | 65.13 | 4940.11
51 | 08030000002 | 花岗岩板 20mm厚(芝麻灰) | m2 | 20.196 |  | 95.62 | 1931.14
52 | 09050200002 | 铝扣板 600×600 | m2 | 52.02 |  | 78.09 | 4062.24
53 | 09390100003 | 全塑钢板隔断 | m2 | 52.734 |  | 216.81 | 11433.26
54 | 10011300003 | 轻钢龙骨不上人型(平面) 600×600 | m2 | 51.765 |  | 23 | 1190.6
55 | 10170100004 | 吊筋 | kg | 14.025 |  | 5.5 | 77.14
56 | 10170100007 | 38吊件 | 块 | 14.88 |  | 1 | 14.88
57 | 11090100004 | 铝合金固定窗 不含玻璃 | m2 | 14 |  | 213.2 | 2984.8
58 | 11090300003 | 铝合金平开门 不含玻璃 | m2 | 6.3 |  | 302.4 | 1905.12
59 | 12050300001 | 瓷砖踢脚线 100mm | m | 23.46 |  | 7.24 | 169.85
60 | 13010100003 | 成品腻子粉 | kg | 473.94 |  | 1.79 | 848.35
61 | 13010900002 | 透明底漆 | kg | 42.588 |  | 27.5 | 1171.17
62 | 13030300005 | 白乳胶漆 | kg | 37.202 |  | 27.34 | 1017.1
63 | 13030700004 | H型真石涂料 | kg | 608.4 |  | 7.15 | 4350.06
64 | 13031100015 | 防水漆(配套罩面漆) | kg | 48.672 |  | 18.31 | 891.18
|  | 本页小计： |  |  |  |  | 67423.87
编制日期：2024-2-6 |  |  |  |  | 广联达科技股份有限公司
人工、所有材料、机械汇总表
工程名称：2#卫生间建筑装饰工程 |  |  |  |  | 第 3 页 共 4 页
序号 | 编码 | 名称 | 单位 | 数量 |  | 单价 | 合价 | 备注
65 | 13050300002 | 醇酸防锈漆 红丹 | kg | 0.225 |  | 11.28 | 2.54
66 | 13330500002 | 改性沥青聚酯胎防水自粘卷材 3mm | m2 | 107.624 |  | 36.03 | 3877.69
67 | 13350500005 | 聚硫密封膏 | kg | 51.382 |  | 28 | 1438.7
68 | 13371100001 | 土工布 | m2 | 11.532 |  | 1.46 | 16.84
69 | 14353500012 | 隔离剂 | kg | 27.124 |  | 4.51 | 122.33
70 | 14353500016 | 基层处理剂 | kg | 45.619 |  | 8 | 364.95
71 | 14390700001 | 乙炔气 | kg | 0.567 |  | 17.15 | 9.72
72 | 14390900001 | 氧气 | m3 | 2.835 |  | 5.87 | 16.64
73 | 14391900007 | 液化气 | kg | 13.965 |  | 9.04 | 126.24
74 | 14410000004 | 玻璃胶 350g | 支 | 15.282 |  | 10.71 | 163.67
75 | 14410000009 | 干粉型粘结剂 | kg | 589.4 |  | 0.99 | 583.51
76 | 14410000036 | 硅酮结构密封胶 | L | 1.296 |  | 66.99 | 86.82
77 | 14430100001 | 801胶 | kg | 18.156 |  | 1.42 | 25.78
78 | 14430300015 | 塑料粘胶带 20mm×50m | 卷 | 4.39 |  | 2.75 | 12.07
79 | 15130300007 | XPS聚苯板 22～36kg/m3 | m3 | 4.182 |  | 619.47 | 2590.62
80 | 17250000033 | 硬塑料管 dn20 | m | 22.816 |  | 1.43 | 32.63
81 | 17270100007 | 橡胶压力管 | m | 0.338 |  | 27.43 | 9.27
82 | 17310100003 | 泵管 | m | 0.488 |  | 5.22 | 2.55
83 | 18250300034 | 卡箍(泵管用) | 个 | 0.225 |  | 81.42 | 18.32
84 | 34020500002 | 密封油膏 | kg | 6.069 |  | 1.42 | 8.62
85 | 34091900023 | 固定底座 | 个·月 | 207.939 |  | 0.44 | 91.49
86 | 34091900024 | 可调托座 | 个·月 | 207.939 |  | 0.89 | 185.07
87 | 34110100002 | 水 | t | 42.397 |  | 3.2 | 135.67
88 | 34110200001 | 电 | kW·h | 13.213 |  | 0.69 | 9.12
89 | 35010300002 | 木模板 2440×1220×15 | m2 | 36.509 |  | 28.13 | 1027
90 | 35030100002 | 竹脚手板 侧编 | m2 | 15.439 |  | 30 | 463.17
91 | 80070100001 | 聚合物抹面抗裂砂浆 | kg | 806.247 |  | 6.2 | 4998.73
92 | 88010100002 | 钢管使用费 | t·月 | 21.652 |  | 75 | 1623.9
93 | 88010100003 | 扣件使用费 | 个·月 | 3500.438 |  | 0.2 | 700.09
94 | 88010500001 | 其他材料费 | 元 | 4705.625 |  | 1 | 4705.63
95 | BCCLF4 | 其他零星项目 | 项 | 1 |  | 20000 | 20000
96 | 80210400002 | 商品混凝土(砾石) C15 | m3 | 15.872 |  | 441.73 | 7011.14
|  | 本页小计： |  |  |  |  | 50460.52
编制日期：2024-2-6 |  |  |  |  | 广联达科技股份有限公司
人工、所有材料、机械汇总表
工程名称：2#卫生间建筑装饰工程 |  |  |  |  | 第 4 页 共 4 页
序号 | 编码 | 名称 | 单位 | 数量 |  | 单价 | 合价 | 备注
97 | 80210400003 | 商品混凝土(砾石) C20 | m3 | 0.974 |  | 451.07 | 439.34
98 | 80210400004 | 商品混凝土(砾石) C25 | m3 | 0.536 |  | 460.72 | 246.95
99 | 80210400005 | 商品混凝土(砾石) C30 | m3 | 38.084 |  | 470.66 | 17924.62
100 | 80010100003 | 预拌同配比砂浆 C30(42.5) 砂子4.75mm | m3 | 0.182 |  | 407.08 | 74.09
101 | 80010100005 | 预拌干混地面砂浆 DS M15.0 | m3 | 5.826 |  | 500.48 | 2915.8
102 | 80010100006 | 预拌干混地面砂浆 DS M20.0 | m3 | 0.046 |  | 516.51 | 23.76
103 | 80010200002 | 预拌干混抹灰砂浆 DP M15.0 | m3 | 0.264 |  | 500.13 | 132.03
104 | 80010200003 | 预拌干混抹灰砂浆 DP M20.0 | m3 | 9.082 |  | 523.56 | 4754.97
105 | 80010300001 | 预拌干混砌筑砂浆 DM M5.0 | m3 | 1.648 |  | 469.62 | 773.93
106 | 80010300002 | 预拌干混砌筑砂浆 DM M10.0 | m3 | 6.744 |  | 492.72 | 3322.9
107 | J0001H | 折旧费 | 元 | 723.996 |  | 1 | 724
108 | J0002H | 检修费 | 元 | 201.956 |  | 1 | 201.96
109 | J0003H | 维护费 | 元 | 416.705 |  | 1 | 416.71
110 | J0004H | 安拆费及场外运费 | 元 | 257.107 |  | 1 | 257.11
111 | J0008H | 其他费用 | 元 | 78.549 |  | 1 | 78.55
112 | J0010H | 机械使用费 | 元 | 5.6 |  | 1 | 5.6
113 | J0011 | 柴油 | kg | 77.825 |  | 7.27 | 565.79
114 | J0013 | 汽油 | kg | 0.876 |  | 8.52 | 7.46
115 | J0015 | 电 | kW·h | 872.251 |  | 0.69 | 601.85
116 | JX001 | 其他机械费 | 元 | 139.557 |  | 1 | 139.56
117 | JXFTZ | 机械费调整 | 元 | -0.012 |  | 1 | -0.01
118 | JXRGF | 人工费 | 元 | 973.6 |  | 0.918 | 893.76
|  | 本页小计： |  |  |  |  | 34500.73
|  | 合计： |  |  |  |  | 271052.37
编制日期：2024-2-6 |  |  |  |  | 广联达科技股份有限公司