## B.0.1 单位工程造价计价表
单位工程费用表
工程名称：点源污染控制工程——聚乙烯缠绕结构壁管（B型） DN300 |  |  |  | 第 1 页 总 1 页
序号 | 名称 | 费率(%) | 基数说明 |  | 金额
1 | 道路、管网、市政排水设施维护、综合管廊、水处理工程 |  | 道路、管网、市政排水设施维护、综合管廊、水处理工程 |  | 111113.67
2 | 工程造价 |  | 专业造价总合计 |  | 111113.67
编制日期：2024-2-6 |  |  |  | 广联达科技股份有限公司

## B.0.1-1 单位工程费用表
单位工程费用表
工程名称：点源污染控制工程——聚乙烯缠绕结构壁管（B型） DN300 |  |  |  | 第 1 页 共 2 页
序号 | 名称 | 基数说明 | 费率(%) |  | 金额
1 | 直接费 | 人工费+材料费（不含设备/其他）+机械费 |  |  | 65015.89
1.1 | 人工费 | 人工费+技术措施项目人工费 |  |  | 8031.36
1.2 | 材料费（不含设备/其他） | 材料费+主材费+技术措施项目材料费+技术措施项目主材费 |  |  | 54885.49
1.3 | 机械费 | 机械费+技术措施项目机械费 |  |  | 2099.04
2 | 设备费/其他 | 设备费+技术措施项目设备费+单株超过3万元的苗木
3 | 大型施工机械进出场及安拆费 | 直接费+设备费/其他 | 0.5 |  | 325.08
4 | 工程排水费 | 直接费+设备费/其他 | 0.2 |  | 130.03
5 | 冬雨季施工增加费 | 直接费+设备费/其他 | 0.16 |  | 104.03
6 | 零星工程费 | 直接费+设备费/其他 | 3 |  | 1950.48
7 | 企业管理费 | 基期直接费+技术措施基期直接费 | 9.65 |  | 15519.72
8 | 其他管理费 | 设备费/其他 | 2
9 | 利润 | 基期直接费+技术措施基期直接费 | 7 |  | 11257.83
10 | 绿色施工安全防护措施项目费 | 基期直接费+技术措施基期直接费 | 4.37 |  | 7028.1
11 | 安全责任险、环境保护税 | 直接费+设备费/其他+大型施工机械进出场及安拆费+工程排水费+冬雨季施工增加费+零星工程费+企业管理费+其他管理费+利润+绿色施工安全防护措施项目费 | 0.6 |  | 607.99
12 | 其他
13 | 税前造价 | 直接费+设备费/其他+大型施工机械进出场及安拆费+工程排水费+冬雨季施工增加费+零星工程费+企业管理费+其他管理费+利润+绿色施工安全防护措施项目费+安全责任险、环境保护税+其他 |  |  | 101939.15
14 | 销项税额 | 税前造价-甲供合计 | 9 |  | 9174.52
单位工程费用表
工程名称：点源污染控制工程——聚乙烯缠绕结构壁管（B型） DN300 |  |  |  | 第 2 页 共 2 页
序号 | 名称 | 基数说明 | 费率(%) |  | 金额
15 | 单位工程概算总价 | 税前造价+销项税额 |  |  | 111113.67

## B.0.2 单位工程概预算表
单位工程概预算表
工程名称：点源污染控制工程——聚乙烯缠绕结构壁管（B型） DN300 |  |  |  |  | 第1页 共1页
序号 | 编码 | 名称 | 单位 | 工程量 |  | 单价 | 综合合价
|  | 聚乙烯缠绕结构壁管（B型） DN300，SN=8KN/㎡ | 分部小计 |  |  |  | 10713.75
1 | D5-244 | 塑料管安装(电熔管件熔接) 管外径(mm以内) 315 | 100m | 4.37 |  | 2124.01 | 9281.92
2 | D5-784 | 管道闭水试验 管径(mm以内) 400 | 100m | 4.37 |  | 327.65 | 1431.83

## B.0.5 人工、所有材料(工程设备)、机械用量汇总与单价表
人工、所有材料、机械汇总表
工程名称：点源污染控制工程——聚乙烯缠绕结构壁管（B型） DN300 |  |  |  |  | 第 1 页 共 1 页
序号 | 编码 | 名称 | 单位 | 数量 |  | 单价 | 合价 | 备注
1 | H00001 | 人工费 | 元 | 8748.741 |  | 0.918 | 8031.34
2 | 03210700012 | 镀锌铁丝 Φ3.5 | kg | 2.972 |  | 5.1 | 15.16
3 | 04010100001 | 普通硅酸盐水泥(P·O) 42.5级 | kg | 55.359 |  | 0.39 | 21.59
4 | 04030400001 | 粗净砂 | m3 | 0.029 |  | 189.58 | 5.5
5 | 04031100003 | 河砂 综合 | m3 | 0.203 |  | 174.38 | 35.4
6 | 04130100005 | 标准砖 240×115×53 | 千块 | 0.319 |  | 440 | 140.36
7 | 17010500006 | 焊接钢管 DN40 | kg | 0.503 |  | 4.39 | 2.21
8 | 17270100005 | 橡胶软管 DN50 | m | 6.555 |  | 9.87 | 64.7
9 | 34110100002 | 水 | t | 65.577 |  | 3.2 | 209.85
10 | 34110200001 | 电 | kW·h | 112.833 |  | 0.69 | 77.85
11 | 88010500001 | 其他材料费 | 元 | 10.593 |  | 1 | 10.59
12 | WJJ172501020@1 | 聚乙烯缠绕结构壁管（B型） | m | 441.37 |  | 83.82 | 36995.63
13 | WJJ180901029 | 聚乙烯电熔管件 Φ315 | 个 | 43.7 |  | 396.03 | 17306.51
14 | J0001H | 折旧费 | 元 | 693.623 |  | 1 | 693.62
15 | J0002H | 检修费 | 元 | 312.013 |  | 1 | 312.01
16 | J0003H | 维护费 | 元 | 331.78 |  | 1 | 331.78
17 | J0004H | 安拆费及场外运费 | 元 | 239.529 |  | 1 | 239.53
18 | J0008H | 其他费用 | 元 | 2.739 |  | 1 | 2.74
19 | J0011 | 柴油 | kg | 4.649 |  | 7.27 | 33.8
20 | J0013 | 汽油 | kg | 6.105 |  | 8.52 | 52.01
21 | J0015 | 电 | kW·h | 488.566 |  | 0.69 | 337.11
22 | JXRGF | 人工费 | 元 | 104.8 |  | 0.918 | 96.21
|  | 本页小计： |  |  |  |  | 65015.5
|  | 合计： |  |  |  |  | 65015.5
编制日期：2024-2-6 |  |  |  |  | 广联达科技股份有限公司