## B.0.1 单位工程造价计价表
单位工程费用表
工程名称：照明工程 |  |  |  | 第 1 页 总 1 页
序号 | 名称 | 费率(%) | 基数说明 |  | 金额
1 | 建筑工程 |  | 建筑工程 |  | 21104.57
2 | 机械土石方（强夯地基）工程 |  | 机械土石方（强夯地基）工程 |  | 320634.37
3 | 安装工程 |  | 安装工程 |  | 4879569.67
4 | 道路、管网、市政排水设施维护、综合管廊、水处理工程 |  | 道路、管网、市政排水设施维护、综合管廊、水处理工程 |  | 1572132.75
5 | 工程造价 |  | 专业造价总合计 |  | 6793441.36
编制日期：2024-2-6 |  |  |  | 广联达科技股份有限公司

## B.0.1-1 单位工程费用表
单位工程费用表
工程名称：照明工程 |  |  |  | 第 1 页 共 3 页
序号 | 名称 | 基数说明 | 费率(%) |  | 金额
1 | 直接费 | 人工费+材料费（不含设备/其他）+机械费 |  |  | 14581.1
1.1 | 人工费 | 人工费+技术措施项目人工费 |  |  | 9207.81
1.2 | 材料费（不含设备/其他） | 材料费+主材费+技术措施项目材料费+技术措施项目主材费 |  |  | 4719.44
1.3 | 机械费 | 机械费+技术措施项目机械费 |  |  | 653.85
2 | 设备费/其他 | 设备费+技术措施项目设备费+单株超过3万元的苗木
3 | 大型施工机械进出场及安拆费 | 直接费+设备费/其他 | 0.5 |  | 72.91
4 | 工程排水费 | 直接费+设备费/其他 | 0.2 |  | 29.16
5 | 冬雨季施工增加费 | 直接费+设备费/其他 | 0.16 |  | 23.33
6 | 零星工程费 | 直接费+设备费/其他 | 5 |  | 729.06
7 | 企业管理费 | 基期直接费+技术措施基期直接费 | 9.65 |  | 1538.73
8 | 其他管理费 | 设备费/其他 | 2
9 | 利润 | 基期直接费+技术措施基期直接费 | 7 |  | 1116.18
10 | 绿色施工安全防护措施项目费 | 基期直接费+技术措施基期直接费 | 7.25 |  | 1156.04
11 | 安全责任险、环境保护税 | 直接费+设备费/其他+大型施工机械进出场及安拆费+工程排水费+冬雨季施工增加费+零星工程费+企业管理费+其他管理费+利润+绿色施工安全防护措施项目费 | 0.6 |  | 115.48
12 | 其他
13 | 税前造价 | 直接费+设备费/其他+大型施工机械进出场及安拆费+工程排水费+冬雨季施工增加费+零星工程费+企业管理费+其他管理费+利润+绿色施工安全防护措施项目费+安全责任险、环境保护税+其他 |  |  | 19361.99
14 | 销项税额 | 税前造价-甲供合计 | 9 |  | 1742.58
15 | 单位工程概算总价 | 税前造价+销项税额 |  |  | 21104.57
1 | 直接费 | 人工费+材料费（不含设备/其他）+机械费 |  |  | 209266.21
1.1 | 人工费 | 人工费+技术措施项目人工费 |  |  | 15881.95
1.2 | 材料费（不含设备/其他） | 材料费+主材费+技术措施项目材料费+技术措施项目主材费 |  |  | 134065.92
1.3 | 机械费 | 机械费+技术措施项目机械费 |  |  | 59318.34
2 | 设备费/其他 | 设备费+技术措施项目设备费+单株超过3万元的苗木
3 | 大型施工机械进出场及安拆费 | 直接费+设备费/其他 | 1.5 |  | 3138.99
4 | 工程排水费 | 直接费+设备费/其他 | 0.2 |  | 418.53
5 | 冬雨季施工增加费 | 直接费+设备费/其他 | 0.16 |  | 334.83
单位工程费用表
工程名称：照明工程 |  |  |  | 第 2 页 共 3 页
序号 | 名称 | 基数说明 | 费率(%) |  | 金额
6 | 零星工程费 | 直接费+设备费/其他 | 3 |  | 6277.99
7 | 企业管理费 | 基期直接费+技术措施基期直接费 | 9.65 |  | 30748.94
8 | 其他管理费 | 设备费/其他 | 2
9 | 利润 | 基期直接费+技术措施基期直接费 | 7 |  | 22304.93
10 | 绿色施工安全防护措施项目费 | 基期直接费+技术措施基期直接费 | 6.25 |  | 19915.12
11 | 安全责任险、环境保护税 | 直接费+设备费/其他+大型施工机械进出场及安拆费+工程排水费+冬雨季施工增加费+零星工程费+企业管理费+其他管理费+利润+绿色施工安全防护措施项目费 | 0.6 |  | 1754.43
12 | 其他
13 | 税前造价 | 直接费+设备费/其他+大型施工机械进出场及安拆费+工程排水费+冬雨季施工增加费+零星工程费+企业管理费+其他管理费+利润+绿色施工安全防护措施项目费+安全责任险、环境保护税+其他 |  |  | 294159.97
14 | 销项税额 | 税前造价-甲供合计 | 9 |  | 26474.4
15 | 单位工程概算总价 | 税前造价+销项税额 |  |  | 320634.37
1 | 直接费 | 人工费+材料费（不含设备/其他）+机械费 |  |  | 3906657.29
1.1 | 人工费 | 人工费+技术措施项目人工费 |  |  | 426931.36
1.2 | 材料费（不含设备/其他） | 材料费+主材费+技术措施项目材料费+技术措施项目主材费 |  |  | 3454126.37
1.3 | 机械费 | 机械费+技术措施项目机械费 |  |  | 25599.56
2 | 设备费/其他 | 设备费+技术措施项目设备费+单株超过3万元的苗木
3 | 大型施工机械进出场及安拆费 | 直接费+设备费/其他 | 0.5 |  | 19533.29
4 | 工程排水费 | 直接费+设备费/其他 | 0.2 |  | 7813.31
5 | 冬雨季施工增加费 | 直接费+设备费/其他 | 0.16 |  | 6250.65
6 | 零星工程费 | 直接费+设备费/其他 | 4 |  | 156266.29
7 | 企业管理费 | 基期人工费+技术措施基期人工费 | 37 |  | 172073.74
8 | 其他管理费 | 设备费/其他 | 2
9 | 利润 | 基期人工费+技术措施基期人工费 | 23 |  | 106964.76
10 | 绿色施工安全防护措施项目费 | 基期人工费+技术措施基期人工费 | 16 |  | 74410.27
11 | 安全责任险、环境保护税 | 直接费+设备费/其他+大型施工机械进出场及安拆费+工程排水费+冬雨季施工增加费+零星工程费+企业管理费+其他管理费+利润+绿色施工安全防护措施项目费 | 0.6 |  | 26699.82
12 | 其他
单位工程费用表
工程名称：照明工程 |  |  |  | 第 3 页 共 3 页
序号 | 名称 | 基数说明 | 费率(%) |  | 金额
13 | 税前造价 | 直接费+设备费/其他+大型施工机械进出场及安拆费+工程排水费+冬雨季施工增加费+零星工程费+企业管理费+其他管理费+利润+绿色施工安全防护措施项目费+安全责任险、环境保护税+其他 |  |  | 4476669.42
14 | 销项税额 | 税前造价-甲供合计 | 9 |  | 402900.25
15 | 单位工程概算总价 | 税前造价+销项税额 |  |  | 4879569.67
1 | 直接费 | 人工费+材料费（不含设备/其他）+机械费 |  |  | 1084703.79
1.1 | 人工费 | 人工费+技术措施项目人工费 |  |  | 527071.33
1.2 | 材料费（不含设备/其他） | 材料费+主材费+技术措施项目材料费+技术措施项目主材费 |  |  | 537905.4
1.3 | 机械费 | 机械费+技术措施项目机械费 |  |  | 19727.06
2 | 设备费/其他 | 设备费+技术措施项目设备费+单株超过3万元的苗木
3 | 大型施工机械进出场及安拆费 | 直接费+设备费/其他 | 0.5 |  | 5423.52
4 | 工程排水费 | 直接费+设备费/其他 | 0.2 |  | 2169.41
5 | 冬雨季施工增加费 | 直接费+设备费/其他 | 0.16 |  | 1735.53
6 | 零星工程费 | 直接费+设备费/其他 | 3 |  | 32541.11
7 | 企业管理费 | 基期直接费+技术措施基期直接费 | 9.65 |  | 141007.49
8 | 其他管理费 | 设备费/其他 | 2
9 | 利润 | 基期直接费+技术措施基期直接费 | 7 |  | 102285.23
10 | 绿色施工安全防护措施项目费 | 基期直接费+技术措施基期直接费 | 4.37 |  | 63855.21
11 | 安全责任险、环境保护税 | 直接费+设备费/其他+大型施工机械进出场及安拆费+工程排水费+冬雨季施工增加费+零星工程费+企业管理费+其他管理费+利润+绿色施工安全防护措施项目费 | 0.6 |  | 8602.33
12 | 其他
13 | 税前造价 | 直接费+设备费/其他+大型施工机械进出场及安拆费+工程排水费+冬雨季施工增加费+零星工程费+企业管理费+其他管理费+利润+绿色施工安全防护措施项目费+安全责任险、环境保护税+其他 |  |  | 1442323.62
14 | 销项税额 | 税前造价-甲供合计 | 9 |  | 129809.13
15 | 单位工程概算总价 | 税前造价+销项税额 |  |  | 1572132.75

## B.0.2 单位工程概预算表
单位工程概预算表
工程名称：照明工程 |  |  |  |  | 第1页 共3页
序号 | 编码 | 名称 | 单位 | 工程量 |  | 单价 | 综合合价
| 1 | 配电系统 | 分部小计 |  |  |  | 390627.18
| 1.1 | 箱式变压器 | 分部小计 |  |  |  | 33028.06
1 | C4-122 | 组合型成套箱式变电站安装 带高压开关柜 500kVA | 台 | 2 |  | 2972.03 | 5944.06
2 | C4-1055 | 电力变压器系统调试 10kV以下变压器(容量kV·A以下) 560 | 系统 | 2 |  | 962.7 | 1925.4
3 | C4-1062 | 送配电装置系统调试 10kV以下交流供电 负荷隔离开关 | 系统 | 2 |  | 579.3 | 1158.6
4 | 补子目1 | 变压器基础 | 座 | 2 |  | 12000 | 24000
| 1.2 | 配电箱 | 分部小计 |  |  |  | 9735.47
5 | C4-312 | 景观动力总箱安装 落地式 | 台 | 1 |  | 232.64 | 232.64
6 | C4-312 | 灯光总配电箱安装 落地式 | 台 | 1 |  | 232.64 | 232.64
7 | C4-315 | 灯光分配电箱安装 半周长(m) 1.5 | 台 | 5 |  | 164.61 | 823.05
8 | C4-312 | 景观照明配电箱安装 落地式 | 台 | 8 |  | 232.64 | 1861.12
9 | C4-316 | 驿站配电箱安装 半周长(m) 2.5 | 台 | 3 |  | 234.34 | 703.02
10 | C4-314 | 厕所照明配电箱安装 半周长(m) 1.0 | 台 | 3 |  | 132.64 | 397.92
11 | C4-312 | 充电桩配电箱安装 落地式 | 台 | 1 |  | 232.64 | 232.64
12 | C4-312 | 绿化取水泵配电箱安装 落地式 | 台 | 1 |  | 232.64 | 232.64
13 | C4-312 | 标识配电箱安装 落地式 | 台 | 4 |  | 232.64 | 930.56
14 | C4-1061 | 送配电装置系统调试 1kV以下交流供电(综合) | 系统 | 18 |  | 227.18 | 4089.24
| 1.3 | 电缆 | 分部小计 |  |  |  | 347863.65
15 | C4-760 | 铜芯电力电缆敷设 YJV22-10KV-3x240 | 100m | 5 |  | 2163.36 | 10816.8
16 | C4-758 换 | 铜芯电力电缆敷设 YJV-0.6/1.0kV-4x120+1x70 | 100m | 3.5 |  | 1724.92 | 6037.22
17 | C4-758 换 | 铜芯电力电缆敷设 YJV-0.6/1.0kV-4x95+1x50 | 100m | 2 |  | 1724.92 | 3449.84
18 | C4-757 换 | 铜芯电力电缆敷设 YJV-0.6/1.0kV-4x70+1x35 | 100m | 29.1 |  | 1434.38 | 41740.46
19 | C4-756 换 | 铜芯电力电缆敷设 YJV-0.6/1.0kV-4x35+1x16 | 100m | 10.75 |  | 869 | 9341.75
20 | C4-756 换 | 铜芯电力电缆敷设 YJV-0.6/1.0kV-4x25+1x16 | 100m | 3.9 |  | 521.49 | 2033.81
21 | C4-756 换 | 铜芯电力电缆敷设 YJV-0.6/1.0kV-4x16+1x10 | 100m | 3.15 |  | 217.5 | 685.13
22 | C4-756 换 | 铜芯电力电缆敷设 YJV-0.6/1.0kV-3x6 | 100m | 33 |  | 167.4 | 5524.2
23 | C4-756 换 | 铜芯电力电缆敷设 YJV-0.6/1.0kV-3x4 | 100m | 299.6 |  | 167.4 | 50153.04
24 | C4-756 换 | 铜芯电力电缆敷设 YZ-0.6/1.0kV-4x4 | 100m | 20 |  | 167.4 | 3348
25 | C4-756 换 | 铜芯电力电缆敷设 JHS-0.6/1.0kV-4x4 | 100m | 12 |  | 167.4 | 2008.8
26 | C4-756 换 | 铜芯电力电缆敷设 JHS-0.6/1.0kV-2x6 | 100m | 20 |  | 134.01 | 2680.2
27 | C4-756 换 | 铜芯电力电缆敷设 JHS-0.6/1.0kV-2x2.5 | 100m | 20 |  | 134.01 | 2680.2
28 | C4-1241 | 钢管埋地 镀锌钢管 DN150 | 100m | 5 |  | 3454.49 | 17272.45
29 | C4-1239 | 钢管埋地 镀锌钢管 DN100 | 100m | 4.2 |  | 2214.42 | 9300.56
30 | C4-1379 | PE塑料管埋地敷设 DN100 | 100m | 34.6 |  | 968.92 | 33524.63
单位工程概预算表
工程名称：照明工程 |  |  |  |  | 第2页 共3页
序号 | 编码 | 名称 | 单位 | 工程量 |  | 单价 | 综合合价
31 | C4-1372 | PE塑料管埋地敷设 DN50 | 100m | 17.8 |  | 492.18 | 8760.8
32 | C4-1370 | PE塑料管埋地敷设 DN32 | 100m | 65 |  | 383.74 | 24943.1
33 | C4-1369 | PE塑料管埋地敷设 DN25 | 100m | 339.6 |  | 333.14 | 113134.34
34 | C4-1638 | 接线盒安装 明装 防水接线盒 | 10个 | 4 |  | 107.08 | 428.32
| 2 | 景观灯具 | 分部小计 |  |  |  | 454273.93
35 | C4-2084 | 庭院路灯 三火以下柱灯 | 10套 | 20.4 |  | 1730.5 | 35302.2
36 | C4-1817 | 草坪灯具 立柱式 | 10套 | 11 |  | 725.23 | 7977.53
37 | C4-1823 | 嵌入式地灯 LED插地射灯 | 套 | 131 |  | 38.28 | 5014.68
38 | C4-1785 | 支架式荧光灯光带 LED灯带 | 10m | 187.9 |  | 271.41 | 50997.94
39 | C4-1876 | LED投光灯 240W | 10套 | 4.4 |  | 417.94 | 1838.94
40 | C4-1876 | LED投光灯 160W | 10套 | 1.5 |  | 417.94 | 626.91
41 | C4-1656 | 圆形埋地灯 | 10套 | 12.6 |  | 302.25 | 3808.35
42 | C4-1656 | 广场星星灯 | 10套 | 25.5 |  | 302.25 | 7707.38
43 | 补子目2 | 景观标识灯牌（含基础） | 套 | 110 |  | 3100 | 341000
| 3 | 土建部分 | 分部小计 |  |  |  | 1305011.39
| 3.1 | 管沟土石方 | 分部小计 |  |  |  | 1125750.51
44 | 借D1-41 | 挖掘机挖沟槽、基坑土方 挖土不装车 坚土 | 1000m3 | 1.6632 |  | 7161.68 | 11911.31
45 | 借D1-5 | 人工挖沟槽、基坑土方 坚土 深度在2m以内 | 100m3 | 66.672 |  | 5776.52 | 385132.14
46 | 借D1-68 | 机械回填沟槽、基坑 中粗砂 | 100m3 | 7.128 |  | 19789.15 | 141057.06
47 | 借D1-24 | 沟槽基坑人工回填 砂 | 100m3 | 22.224 |  | 20276.4 | 450622.71
48 | 借D1-67 | 机械回填沟槽、基坑 土方 | 100m3 | 53.952 |  | 1043.48 | 56297.83
49 | 借D1-21 | 人工平整场地、回填 填土夯实 槽、坑 | 100m3 | 53.952 |  | 1496.32 | 80729.46
| 3.2 | 电缆井 700*700*1000mm | 分部小计 |  |  |  | 111156
50 | 借D5-1849 | 钢筋混凝土电缆井 700*700*1000mm | 座 | 60 |  | 1852.6 | 111156
| 3.3 | 庭院灯基础 400*400*600mm | 分部小计 |  |  |  | 50811.09
51 | 借D1-5 | 人工挖沟槽、基坑土方 坚土 深度在2m以内 | 100m3 | 0.7497 |  | 5776.52 | 4330.66
52 | 借D1-21 | 人工平整场地、回填 填土夯实 槽、坑 | 100m3 | 0.40392 |  | 1496.32 | 604.39
53 | 借D1-13 | 人工装土方、淤泥 人工装汽车土方 | 100m3 | 0.34578 |  | 1725.84 | 596.76
54 | 借D1-59 换 | 自卸汽车运土方 运距1km内 实际运距(km):10 | 1000m3 | 0.03458 |  | 25533.25 | 882.94
55 | 借D2-32 | 铺筑垫层料 碎石 | 10m3 | 1.4994 |  | 2173.35 | 3258.72
56 | 借D3-3 换 | 现浇混凝土工程 混凝土基础 换为【商品混凝土(砾石) C25】 | 10m3 | 1.9584 |  | 5351.24 | 10479.87
57 | 借A19-3 | 现浇混凝土模板 独立基础 木模板木支撑 | 100m2 | 1.9584 |  | 5864.34 | 11484.72
58 | 借D9-10 | 铁件制作安装 预埋铁件 | t | 1.7707 |  | 9609.54 | 17015.61
59 | C4-1326 | 砖、混凝土结构暗配 硬质聚氯乙烯管公称口径(mm以内) 50 | 100m | 3.06 |  | 705.04 | 2157.42
| 3.4 | 草坪灯基础 300*300*400mm | 分部小计 |  |  |  | 17293.79
60 | 借D1-5 | 人工挖沟槽、基坑土方 坚土 深度在2m以内 | 100m3 | 0.2178 |  | 5776.52 | 1258.13
单位工程概预算表
工程名称：照明工程 |  |  |  |  | 第3页 共3页
序号 | 编码 | 名称 | 单位 | 工程量 |  | 单价 | 综合合价
61 | 借D1-21 | 人工平整场地、回填 填土夯实 槽、坑 | 100m3 | 0.1188 |  | 1496.32 | 177.76
62 | 借D1-13 | 人工装土方、淤泥 人工装汽车土方 | 100m3 | 0.099 |  | 1725.84 | 170.86
63 | 借D1-59 换 | 自卸汽车运土方 运距1km内 实际运距(km):10 | 1000m3 | 0.0099 |  | 25533.25 | 252.78
64 | 借D2-32 | 铺筑垫层料 碎石 | 10m3 | 0.594 |  | 2173.35 | 1290.97
65 | 借D3-3 换 | 现浇混凝土工程 混凝土基础 换为【商品混凝土(砾石) C25】 | 10m3 | 0.396 |  | 5351.24 | 2119.09
66 | 借A19-3 | 现浇混凝土模板 独立基础 木模板木支撑 | 100m2 | 0.528 |  | 5864.34 | 3096.37
67 | 借D9-10 | 铁件制作安装 预埋铁件 | t | 0.808 |  | 9609.54 | 7764.51
68 | C4-1326 | 砖、混凝土结构暗配 硬质聚氯乙烯管公称口径(mm以内) 50 | 100m | 1.65 |  | 705.04 | 1163.32

## B.0.5 人工、所有材料(工程设备)、机械用量汇总与单价表
人工、所有材料、机械汇总表
工程名称：照明工程 |  |  |  |  | 第 1 页 共 5 页
序号 | 编码 | 名称 | 单位 | 数量 |  | 单价 | 合价 | 备注
1 | 01090100002 | 圆钢 Φ10以内 | kg | 626.624 |  | 3.84 | 2406.24
2 | 01090100010 | 圆钢 Φ6～10 | kg | 19.872 |  | 3.84 | 76.31
3 | 01130300001 | 镀锌扁钢 25×4 | kg | 28.5 |  | 5.57 | 158.75
4 | 01130300002 | 镀锌扁钢 40×4 | kg | 488.54 |  | 5.57 | 2721.17
5 | 01130300003 | 镀锌扁钢 60×6 | kg | 272 |  | 5.57 | 1515.04
6 | 01270100001 | 型钢 综合 | kg | 358.439 |  | 4.24 | 1519.78
7 | 01290100019 | 热轧薄钢板 δ2.6mm～3.2mm | kg | 58.41 |  | 3.7 | 216.12
8 | 01290200020 | 热轧中钢板 δ15mm以内 | kg | 1735.465 |  | 3.9 | 6768.31
9 | 01292500003 | 钢板垫板 δ1～2 | kg | 5.28 |  | 4.1 | 21.65
10 | 01292500004 | 钢板垫板 δ4mm | kg | 37 |  | 3.89 | 143.93
11 | 02010100002 | 橡胶板 1mm～3mm | kg | 30.858 |  | 3.6 | 111.09
12 | 02090700002 | 塑料布 | m2 | 102.24 |  | 0.33 | 33.74
13 | 02191100002 | 塑料胀管 Φ6～8 | 个 | 82.4 |  | 0.24 | 19.78
14 | 02191100005 | 塑料胀管 Φ6×45 | 个 | 3870.74 |  | 0.19 | 735.44
15 | 02270300002 | 白布 宽900mm | m2 | 1.6 |  | 4.14 | 6.62
16 | 03010300005 | 半圆头螺钉 M6mm～12mm×M12mm～50mm | 十个 | 319.43 |  | 1.95 | 622.89
17 | 03010300035 | 自攻螺钉 M4mm×12mm | 十个 | 3870.74 |  | 0.18 | 696.73
18 | 03010500005 | 半圆头镀锌螺栓带帽带垫 m2～5×15～50 | 套 | 82.4 |  | 0.16 | 13.18
19 | 03010500038 | 地脚螺栓带帽带垫 M12×160以下 | 套 | 1281.12 |  | 1.04 | 1332.36
20 | 03010500050 | 镀锌精制六角螺栓带帽带垫 M10×14～70 | 套 | 240.72 |  | 0.95 | 228.68
21 | 03010500062 | 镀锌精制螺栓 M8×100以内 2平 1弹垫 | 套 | 3969.938 |  | 0.48 | 1905.57
22 | 03010500064 | 镀锌精制螺栓 M10×100以内 2平 1弹垫 | 套 | 277 |  | 0.54 | 149.58
23 | 03010500072 | 镀锌精制螺栓 M16×250以内 2平 1弹垫 | 套 | 9.6 |  | 2.81 | 26.98
24 | 03010700004 | 膨胀螺栓 M6 | 套 | 534.48 |  | 0.22 | 117.59
25 | 03010900011 | 镀锌锁紧螺母 DN20×1.5 | 个 | 784.86 |  | 0.21 | 164.82
26 | 03110700009 | 铁砂布 0#～2# | 张 | 60.2 |  | 0.83 | 49.97
27 | 03130100021 | 低碳钢焊条 J422 Φ3.2 | kg | 16.688 |  | 6.02 | 100.46
28 | 03130100025 | 碳钢电焊条 J422 Φ4.0 | kg | 75.195 |  | 6.02 | 452.67
29 | 03130200010 | 焊锡丝 综合 | kg | 4.21 |  | 22.12 | 93.13
30 | 03130400003 | 焊锡膏 50g/瓶 | kg | 0.18 |  | 42.79 | 7.7
|  | 本页小计： |  |  |  |  | 22416.28
编制日期：2024-2-6 |  |  |  |  | 广联达科技股份有限公司
人工、所有材料、机械汇总表
工程名称：照明工程 |  |  |  |  | 第 2 页 共 5 页
序号 | 编码 | 名称 | 单位 | 数量 |  | 单价 | 合价 | 备注
31 | 03130600011 | 合金钢钻头 Φ10 | 个 | 20.066 |  | 9.25 | 185.61
32 | 03130600016 | 冲击钻头 Φ6～8 | 个 | 3.668 |  | 3.37 | 12.36
33 | 03130700001 | 锯条 综合 | 根 | 422.4 |  | 0.58 | 244.99
34 | 03130700003 | 钢锯条 | 条 | 53.9 |  | 0.71 | 38.27
35 | 03210100040 | 圆钉 L50～75 | kg | 31.627 |  | 6.5 | 205.58
36 | 03210700013 | 镀锌铁丝 Φ4.0 | kg | 0.448 |  | 5.1 | 2.28
37 | 03210700017 | 镀锌铁丝 Φ1.4～2.5 | kg | 52.857 |  | 5.1 | 269.57
38 | 03210700017@1 | 镀锌铁丝 Φ1.4～2.5 | kg | 1.178 |  | 5.1 | 6.01
39 | 04030200002@1 | 机制砂 | m3 | 3639.648 |  | 146.7 | 533936.36
40 | 04050100008 | 碎石 5mm～80mm | m3 | 27.758 |  | 153.68 | 4265.85
41 | 05030100002 | 杉木锯材 | m3 | 1.362 |  | 1830 | 2492.46
42 | 12410100001 | 塑料扁形标志牌 100×150 | 个 | 802.42 |  | 4.39 | 3522.62
43 | 13011100002 | 酚醛磁漆 各色 | kg | 0.46 |  | 16.36 | 7.53
44 | 13011300004 | 调和漆 | kg | 2.12 |  | 13.64 | 28.92
45 | 13050300002 | 醇酸防锈漆 红丹 | kg | 47.744 |  | 11.28 | 538.55
46 | 13050500006 | 煤焦沥青漆 L01-17 | kg | 31.14 |  | 13.89 | 432.53
47 | 13371100006 | 无纺土工布 | m2 | 3.011 |  | 1.46 | 4.4
48 | 14030100001 | 汽油 | kg | 107.632 |  | 8.52 | 917.02
49 | 14050100006 | 油漆溶剂油 200# | kg | 7.288 |  | 6.45 | 47.01
50 | 14050300001 | 变压器油 | kg | 2 |  | 15.58 | 31.16
51 | 14311500001 | 丙酮 | kg | 27.68 |  | 6.6 | 182.69
52 | 14353500012 | 隔离剂 | kg | 24.864 |  | 4.51 | 112.14
53 | 14390700001 | 乙炔气 | kg | 9.103 |  | 17.15 | 156.12
54 | 14390900001 | 氧气 | m3 | 27.334 |  | 5.87 | 160.45
55 | 14410000039 | 密封胶 | kg | 20.76 |  | 51.33 | 1065.61
56 | 14430300015 | 塑料粘胶带 20mm×50m | 卷 | 9.946 |  | 2.75 | 27.35
57 | 14430300018 | 自粘性橡胶绝缘胶带 20mm×5m | 卷 | 4.85 |  | 6.6 | 32.01
58 | 17250000019 | 塑料软管 DN5 | m | 6.9 |  | 0.2 | 1.38
59 | 28010300010 | 硬铜绞线 TJ-10mm2 | kg | 2.04 |  | 64.87 | 132.33
60 | 28030300002 | 铜芯橡皮绝缘线 BX-2.5mm2 | m | 380.395 |  | 1.45 | 551.57
61 | 28030300003 | 铜芯橡皮绝缘线 BX-4mm2 | m | 44.792 |  | 2.04 | 91.38
62 | 28032100003 | 铜芯聚氯乙烯绝缘电线 BV-2.5mm2 | m | 116.205 |  | 1.854 | 215.44
|  | 本页小计： |  |  |  |  | 549917.55
编制日期：2024-2-6 |  |  |  |  | 广联达科技股份有限公司
人工、所有材料、机械汇总表
工程名称：照明工程 |  |  |  |  | 第 3 页 共 5 页
序号 | 编码 | 名称 | 单位 | 数量 |  | 单价 | 合价 | 备注
63 | 29062100011 | 镀锌电缆固定卡子 2×35 | 个 | 2193.813 |  | 1.8 | 3948.86
64 | 29062100013 | 镀锌电缆固定卡子 3×35 | 个 | 802.443 |  | 3.11 | 2495.6
65 | 29062100014 | 镀锌电缆固定卡子 3×100 | 个 | 85.6 |  | 4.68 | 400.61
66 | 29062300001 | 塑料护口(电管用) DN32 | 个 | 784.86 |  | 0.25 | 196.22
67 | 29090100004 | 铜接线端子 OT-20A | 个 | 132.965 |  | 0.16 | 21.27
68 | 29090100009 | 铜接线端子 DT-10mm2 | 个 | 22.44 |  | 1.32 | 29.62
69 | 29091100001 | 瓷接头 双位 | 个 | 210.12 |  | 0.73 | 153.39
70 | 29270100001 | 塑料接线柱 双线 | 个 | 134.93 |  | 1.51 | 203.74
71 | 33012100003 | 塑钢爬梯 | kg | 487.8 |  | 4.9 | 2390.22
72 | 34011900002 | 电力复合脂 一级 | kg | 0.6 |  | 19.47 | 11.68
73 | 34110100002 | 水 | t | 953.471 |  | 3.2 | 3051.11
74 | 34110100002@1 | 水 | t | 9.387 |  | 3.2 | 30.04
75 | 34110200001 | 电 | kW·h | 67.68 |  | 0.69 | 46.7
76 | 35010300002 | 木模板 2440×1220×15 | m2 | 61.352 |  | 28.13 | 1725.83
77 | 36010500011 | 铸铁井盖井座 Φ700重型 | 套 | 60 |  | 520.84 | 31250.4
78 | 80210400002 | 商品混凝土(砾石) C15 | m3 | 29.64 |  | 441.73 | 13092.88
79 | 80210400004 | 商品混凝土(砾石) C25 | m3 | 112.997 |  | 460.72 | 52059.98
80 | 88010500001 | 其他材料费 | 元 | 16993.268 |  | 1 | 16993.27
81 | 88010500003 | 校验材料费 | 元 | 85.6 |  | 1 | 85.6
82 | BCCLF4 | 变压器基础 | 座 | 2 |  | 12000 | 24000
83 | BCCLF8@1 | 景观标识灯牌（含基础） | 套 | 110 |  | 3100 | 341000
84 | H00001 | 人工费 | 元 | 1041282.05 |  | 0.918 | 955896.92
85 | H00001@1 | 人工费 | 元 | 25263.185 |  | 0.918 | 23191.6
86 | J0001H | 折旧费 | 元 | 22298.194 |  | 1 | 22298.19
87 | J0002H | 检修费 | 元 | 7979.391 |  | 1 | 7979.39
88 | J0003H | 维护费 | 元 | 21568.157 |  | 1 | 21568.16
89 | J0004H | 安拆费及场外运费 | 元 | 4539.06 |  | 1 | 4539.06
90 | J0005H | 校验费 | 元 | 309.897 |  | 1 | 309.9
91 | J0007H | 动力费 | 元 | 13.649 |  | 1 | 13.65
92 | J0008H | 其他费用 | 元 | 298.474 |  | 1 | 298.47
93 | J0011 | 柴油 | kg | 2435.319 |  | 7.27 | 17704.77
94 | J0011@1 | 柴油 | kg | 45.984 |  | 7.27 | 334.3
|  | 本页小计： |  |  |  |  | 1547321.43
编制日期：2024-2-6 |  |  |  |  | 广联达科技股份有限公司
人工、所有材料、机械汇总表
工程名称：照明工程 |  |  |  |  | 第 4 页 共 5 页
序号 | 编码 | 名称 | 单位 | 数量 |  | 单价 | 合价 | 备注
95 | J0013 | 汽油 | kg | 491.743 |  | 8.52 | 4189.65
96 | J0013@1 | 汽油 | kg | 0.785 |  | 8.52 | 6.69
97 | J0015 | 电 | kW·h | 10662.272 |  | 0.69 | 7356.97
98 | J0015@1 | 电 | kW·h | 994.089 |  | 0.69 | 685.92
99 | JXRGF | 人工费 | 元 | 19301.92 |  | 0.918 | 17719.16
100 | JXRGF@1 | 人工费 | 元 | 320 |  | 0.918 | 293.76
101 | WJJ170102@1 | 镀锌钢管 DN150 | m | 515 |  | 80 | 41200
102 | WJJ170305 | 镀锌钢管 DN100 | m | 432.6 |  | 50 | 21630
103 | WJJ172513@1 | 塑料穿线管 PVC50 | m | 505.666 |  | 7 | 3539.66
104 | WJJ172574@1 | PE塑料管 100 | m | 3529.2 |  | 23.5 | 82936.2
105 | WJJ172577@1 | 半硬塑料管 PE50 | m | 1886.8 |  | 7.1 | 13396.28
106 | WJJ172577@2 | 半硬塑料管 PE32 | m | 6890 |  | 3.8 | 26182
107 | WJJ172577@3 | 半硬塑料管 PE25 | m | 35997.6 |  | 2 | 71995.2
108 | WJJ181508 | 镀锌管接头 | 个 | 193.2 |  | 0.77 | 148.76
109 | WJJ252102@1 | LED庭院灯 | 个 | 206.04 |  | 1300.5 | 267955.02
110 | WJJ252102@2 | LED草坪灯 | 个 | 111.1 |  | 513.274 | 57024.74
111 | WJJ252102@3 | LED插地射灯 | 个 | 132.31 |  | 185.841 | 24588.62
112 | WJJ252102@4 | LED灯带 | 个 | 1518.232 |  | 48.694 | 73928.79
113 | WJJ252102@5 | LED投光灯 240W | 个 | 44.44 |  | 814.52 | 36197.27
114 | WJJ252102@6 | LED投光灯 160W | 个 | 15.15 |  | 664.011 | 10059.77
115 | WJJ252102@7 | 圆形埋地灯 | 个 | 127.26 |  | 212.483 | 27040.59
116 | WJJ252102@8 | 广场星星灯 | 个 | 257.55 |  | 185.923 | 47884.47
117 | WJJ281107@1 | 电力电缆 YJV22-10KV-3x240 | m | 505 |  | 510 | 257550
118 | WJJ281107@10 | 电力电缆 JHS-0.6/1.0kV-4x4 | m | 1212 |  | 14.248 | 17268.58
119 | WJJ281107@11 | 电力电缆 JHS-0.6/1.0kV-2x6 | m | 2020 |  | 12.69 | 25633.8
120 | WJJ281107@12 | 电力电缆 YJV-0.6/1.0kV-3x6 | m | 3333 |  | 14.5 | 48328.5
121 | WJJ281107@13 | 电力电缆 YJV-0.6/1.0kV-3x4 | m | 30259.6 |  | 7.5 | 226947
122 | WJJ281107@14 | 电力电缆 JHS-0.6/1.0kV-2x2.5 | m | 2020 |  | 6.42 | 12968.4
123 | WJJ281107@15 | 电力电缆 YZ-0.6/1.0kV-4x4 | m | 2020 |  | 12.5 | 25250
124 | WJJ281107@2 | 电力电缆 YJV-0.6/1.0kV-4x120+1x70 | m | 353.5 |  | 415 | 146702.5
125 | WJJ281107@3 | 电力电缆 YJV-0.6/1.0kV-4x95+1x50 | m | 202 |  | 310 | 62620
126 | WJJ281107@4 | 电力电缆 YJV-0.6/1.0kV-4x70+1x35 | m | 2939.1 |  | 210 | 617211
|  | 本页小计： |  |  |  |  | 2276439.3
编制日期：2024-2-6 |  |  |  |  | 广联达科技股份有限公司
人工、所有材料、机械汇总表
工程名称：照明工程 |  |  |  |  | 第 5 页 共 5 页
序号 | 编码 | 名称 | 单位 | 数量 |  | 单价 | 合价 | 备注
127 | WJJ281107@5 | 电力电缆 YJV-0.6/1.0kV-4x35+1x16 | m | 1085.75 |  | 110 | 119432.5
128 | WJJ281107@6 | 电力电缆 YJV-0.6/1.0kV-4x25+1x16 | m | 393.9 |  | 100 | 39390
129 | WJJ281107@7 | 电力电缆 YJV-0.6/1.0kV-4x16+1x10 | m | 318.15 |  | 62 | 19725.3
130 | WJJ291107@1 | 防水接线盒 | 个 | 40.8 |  | 35 | 1428
131 | 补充主材001@1 | 景观照明配电箱 | 台 | 8 |  | 3984.064 | 31872.51
132 | 补充主材002 | 景观动力总箱 | 台 | 1 |  | 7082.78 | 7082.78
133 | 补充主材003 | 灯光总配电箱 | 台 | 1 |  | 5312.085 | 5312.09
134 | 补充主材004@1 | 灯光分配电箱 | 台 | 5 |  | 1947.764 | 9738.82
135 | 补充主材005 | 驿站配电箱 | 台 | 3 |  | 1593.625 | 4780.88
136 | 补充主材006 | 充电桩配电箱 | 台 | 1 |  | 3187.251 | 3187.25
137 | 补充主材007@1 | 绿化取水泵配电箱 | 台 | 1 |  | 3098.716 | 3098.72
138 | 补充主材008 | 标识配电箱 | 台 | 4 |  | 1328.021 | 5312.08
139 | 补充主材009 | 厕所照明配电箱 | 台 | 3 |  | 708.278 | 2124.83
140 | 补充主材010 | 组合型成套箱式变电站 带高压开关柜 500kVA | 台 | 2 |  | 283311.2 | 566622.4
|  | 本页小计： |  |  |  |  | 819108.16
|  | 合计： |  |  |  |  | 5215202.72
编制日期：2024-2-6 |  |  |  |  | 广联达科技股份有限公司