## B.0.1 单位工程造价计价表
单位工程费用表
工程名称：生态挡墙工程 |  |  |  | 第 1 页 总 1 页
序号 | 名称 | 费率(%) | 基数说明 |  | 金额
1 | 建筑工程 |  | 建筑工程 |  | 47787.09
2 | 机械土石方（强夯地基）工程 |  | 机械土石方（强夯地基）工程 |  | 100817.99
3 | 桩基工程 |  | 桩基工程 |  | 326546.76
4 | 单独装饰工程 |  | 单独装饰工程 |  | 285121.62
5 | 道路、管网、市政排水设施维护、综合管廊、水处理工程 |  | 道路、管网、市政排水设施维护、综合管廊、水处理工程 |  | 4359012.56
6 | 工程造价 |  | 专业造价总合计 |  | 5119286.02
编制日期：2024-2-6 |  |  |  | 广联达科技股份有限公司

## B.0.1-1 单位工程费用表
单位工程费用表
工程名称：生态挡墙工程 |  |  |  | 第 1 页 共 4 页
序号 | 名称 | 基数说明 | 费率(%) |  | 金额
1 | 直接费 | 人工费+材料费（不含设备/其他）+机械费 |  |  | 33049.86
1.1 | 人工费 | 人工费+技术措施项目人工费 |  |  | 18103.23
1.2 | 材料费（不含设备/其他） | 材料费+主材费+技术措施项目材料费+技术措施项目主材费 |  |  | 14709.93
1.3 | 机械费 | 机械费+技术措施项目机械费 |  |  | 236.7
2 | 设备费/其他 | 设备费+技术措施项目设备费+单株超过3万元的苗木
3 | 大型施工机械进出场及安拆费 | 直接费+设备费/其他 | 0.5 |  | 165.25
4 | 工程排水费 | 直接费+设备费/其他 | 0.2 |  | 66.1
5 | 冬雨季施工增加费 | 直接费+设备费/其他 | 0.16 |  | 52.88
6 | 零星工程费 | 直接费+设备费/其他 | 5 |  | 1652.49
7 | 企业管理费 | 基期直接费+技术措施基期直接费 | 9.65 |  | 3469.68
8 | 其他管理费 | 设备费/其他 | 2
9 | 利润 | 基期直接费+技术措施基期直接费 | 7 |  | 2516.87
10 | 绿色施工安全防护措施项目费 | 基期直接费+技术措施基期直接费 | 7.25 |  | 2606.76
11 | 安全责任险、环境保护税 | 直接费+设备费/其他+大型施工机械进出场及安拆费+工程排水费+冬雨季施工增加费+零星工程费+企业管理费+其他管理费+利润+绿色施工安全防护措施项目费 | 0.6 |  | 261.48
12 | 其他
13 | 税前造价 | 直接费+设备费/其他+大型施工机械进出场及安拆费+工程排水费+冬雨季施工增加费+零星工程费+企业管理费+其他管理费+利润+绿色施工安全防护措施项目费+安全责任险、环境保护税+其他 |  |  | 43841.37
14 | 销项税额 | 税前造价-甲供合计 | 9 |  | 3945.72
15 | 单位工程概算总价 | 税前造价+销项税额 |  |  | 47787.09
1 | 直接费 | 人工费+材料费（不含设备/其他）+机械费 |  |  | 71617.01
1.1 | 人工费 | 人工费+技术措施项目人工费 |  |  | 13345.02
1.2 | 材料费（不含设备/其他） | 材料费+主材费+技术措施项目材料费+技术措施项目主材费 |  |  | 215.42
1.3 | 机械费 | 机械费+技术措施项目机械费 |  |  | 58056.57
2 | 设备费/其他 | 设备费+技术措施项目设备费+单株超过3万元的苗木
3 | 大型施工机械进出场及安拆费 | 直接费+设备费/其他 | 1.5 |  | 1074.26
4 | 工程排水费 | 直接费+设备费/其他 | 0.2 |  | 143.23
5 | 冬雨季施工增加费 | 直接费+设备费/其他 | 0.16 |  | 114.59
单位工程费用表
工程名称：生态挡墙工程 |  |  |  | 第 2 页 共 4 页
序号 | 名称 | 基数说明 | 费率(%) |  | 金额
6 | 零星工程费 | 直接费+设备费/其他 | 3 |  | 2148.51
7 | 企业管理费 | 基期直接费+技术措施基期直接费 | 9.65 |  | 7098.15
8 | 其他管理费 | 设备费/其他 | 2
9 | 利润 | 基期直接费+技术措施基期直接费 | 7 |  | 5148.92
10 | 绿色施工安全防护措施项目费 | 基期直接费+技术措施基期直接费 | 6.25 |  | 4597.25
11 | 安全责任险、环境保护税 | 直接费+设备费/其他+大型施工机械进出场及安拆费+工程排水费+冬雨季施工增加费+零星工程费+企业管理费+其他管理费+利润+绿色施工安全防护措施项目费 | 0.6 |  | 551.65
12 | 其他
13 | 税前造价 | 直接费+设备费/其他+大型施工机械进出场及安拆费+工程排水费+冬雨季施工增加费+零星工程费+企业管理费+其他管理费+利润+绿色施工安全防护措施项目费+安全责任险、环境保护税+其他 |  |  | 92493.57
14 | 销项税额 | 税前造价-甲供合计 | 9 |  | 8324.42
15 | 单位工程概算总价 | 税前造价+销项税额 |  |  | 100817.99
1 | 直接费 | 人工费+材料费（不含设备/其他）+机械费 |  |  | 228278.62
1.1 | 人工费 | 人工费+技术措施项目人工费 |  |  | 39757.54
1.2 | 材料费（不含设备/其他） | 材料费+主材费+技术措施项目材料费+技术措施项目主材费 |  |  | 188521.08
1.3 | 机械费 | 机械费+技术措施项目机械费
2 | 设备费/其他 | 设备费+技术措施项目设备费+单株超过3万元的苗木
3 | 大型施工机械进出场及安拆费 | 直接费+设备费/其他 | 1.5 |  | 3424.18
4 | 工程排水费 | 直接费+设备费/其他 | 0.2 |  | 456.56
5 | 冬雨季施工增加费 | 直接费+设备费/其他 | 0.16 |  | 365.25
6 | 零星工程费 | 直接费+设备费/其他 | 3 |  | 6848.36
7 | 企业管理费 | 基期直接费+技术措施基期直接费 | 9.65 |  | 25430.57
8 | 其他管理费 | 设备费/其他 | 2
9 | 利润 | 基期直接费+技术措施基期直接费 | 7 |  | 18447.05
10 | 绿色施工安全防护措施项目费 | 基期直接费+技术措施基期直接费 | 5.52 |  | 14546.81
11 | 安全责任险、环境保护税 | 直接费+设备费/其他+大型施工机械进出场及安拆费+工程排水费+冬雨季施工增加费+零星工程费+企业管理费+其他管理费+利润+绿色施工安全防护措施项目费 | 0.6 |  | 1786.78
12 | 其他
单位工程费用表
工程名称：生态挡墙工程 |  |  |  | 第 3 页 共 4 页
序号 | 名称 | 基数说明 | 费率(%) |  | 金额
13 | 税前造价 | 直接费+设备费/其他+大型施工机械进出场及安拆费+工程排水费+冬雨季施工增加费+零星工程费+企业管理费+其他管理费+利润+绿色施工安全防护措施项目费+安全责任险、环境保护税+其他 |  |  | 299584.18
14 | 销项税额 | 税前造价-甲供合计 | 9 |  | 26962.58
15 | 单位工程概算总价 | 税前造价+销项税额 |  |  | 326546.76
1 | 直接费 | 人工费+材料费（不含设备/其他）+机械费 |  |  | 213831.73
1.1 | 人工费 | 人工费+技术措施项目人工费 |  |  | 29082.54
1.2 | 材料费（不含设备/其他） | 材料费+主材费+技术措施项目材料费+技术措施项目主材费 |  |  | 178758.54
1.3 | 机械费 | 机械费+技术措施项目机械费 |  |  | 5990.65
2 | 设备费/其他 | 设备费+技术措施项目设备费+单株超过3万元的苗木
3 | 大型施工机械进出场及安拆费 | 直接费+设备费/其他 | 0.5 |  | 1069.16
4 | 工程排水费 | 直接费+设备费/其他 | 0.2 |  | 427.66
5 | 冬雨季施工增加费 | 直接费+设备费/其他 | 0.16 |  | 342.13
6 | 零星工程费 | 直接费+设备费/其他 | 5 |  | 10691.59
7 | 企业管理费 | 基期直接费+技术措施基期直接费 | 9.65 |  | 15291.47
8 | 其他管理费 | 设备费/其他 | 2
9 | 利润 | 基期直接费+技术措施基期直接费 | 7 |  | 11092.26
10 | 绿色施工安全防护措施项目费 | 基期直接费+技术措施基期直接费 | 4.59 |  | 7273.35
11 | 安全责任险、环境保护税 | 直接费+设备费/其他+大型施工机械进出场及安拆费+工程排水费+冬雨季施工增加费+零星工程费+企业管理费+其他管理费+利润+绿色施工安全防护措施项目费 | 0.6 |  | 1560.12
12 | 其他
13 | 税前造价 | 直接费+设备费/其他+大型施工机械进出场及安拆费+工程排水费+冬雨季施工增加费+零星工程费+企业管理费+其他管理费+利润+绿色施工安全防护措施项目费+安全责任险、环境保护税+其他 |  |  | 261579.47
14 | 销项税额 | 税前造价-甲供合计 | 9 |  | 23542.15
15 | 单位工程概算总价 | 税前造价+销项税额 |  |  | 285121.62
1 | 直接费 | 人工费+材料费（不含设备/其他）+机械费 |  |  | 3245618.1
1.1 | 人工费 | 人工费+技术措施项目人工费 |  |  | 1020606.08
单位工程费用表
工程名称：生态挡墙工程 |  |  |  | 第 4 页 共 4 页
序号 | 名称 | 基数说明 | 费率(%) |  | 金额
1.2 | 材料费（不含设备/其他） | 材料费+主材费+技术措施项目材料费+技术措施项目主材费 |  |  | 2192809.85
1.3 | 机械费 | 机械费+技术措施项目机械费 |  |  | 32202.17
2 | 设备费/其他 | 设备费+技术措施项目设备费+单株超过3万元的苗木
3 | 大型施工机械进出场及安拆费 | 直接费+设备费/其他 | 0.5 |  | 16228.09
4 | 工程排水费 | 直接费+设备费/其他 | 0.2 |  | 6491.24
5 | 冬雨季施工增加费 | 直接费+设备费/其他 | 0.16 |  | 5192.99
6 | 零星工程费 | 直接费+设备费/其他 | 3 |  | 97368.54
7 | 企业管理费 | 基期直接费+技术措施基期直接费 | 9.65 |  | 277446.07
8 | 其他管理费 | 设备费/其他 | 2
9 | 利润 | 基期直接费+技术措施基期直接费 | 7 |  | 201256.22
10 | 绿色施工安全防护措施项目费 | 基期直接费+技术措施基期直接费 | 4.37 |  | 125641.38
11 | 安全责任险、环境保护税 | 直接费+设备费/其他+大型施工机械进出场及安拆费+工程排水费+冬雨季施工增加费+零星工程费+企业管理费+其他管理费+利润+绿色施工安全防护措施项目费 | 0.6 |  | 23851.46
12 | 其他
13 | 税前造价 | 直接费+设备费/其他+大型施工机械进出场及安拆费+工程排水费+冬雨季施工增加费+零星工程费+企业管理费+其他管理费+利润+绿色施工安全防护措施项目费+安全责任险、环境保护税+其他 |  |  | 3999094.09
14 | 销项税额 | 税前造价-甲供合计 | 9 |  | 359918.47
15 | 单位工程概算总价 | 税前造价+销项税额 |  |  | 4359012.56

## B.0.2 单位工程概预算表
单位工程概预算表
工程名称：生态挡墙工程 |  |  |  |  | 第1页 共3页
序号 | 编码 | 名称 | 单位 | 工程量 |  | 单价 | 综合合价
|  | 挡土墙 长500m、平均高4m（参照17J008第46页ZJA4型） | 分部小计 |  |  |  | 1542652.65
1 | D1-40 | 挖掘机挖沟槽、基坑土方 挖土不装车 普通土 | 1000m3 | 1.395 |  | 6216.26 | 8671.68
2 | D1-64 | 机械平整场地、回填 原土碾压 | 1000m2 | 1.55 |  | 247.84 | 384.15
3 | 借A2-10 换 | 垫层 混凝土 用于独立基础、条形基础、房心回填 人工*1.2,机械*1.2 | 10m3 | 13 |  | 5628.87 | 73175.31
4 | 借A19-9 | 现浇混凝土模板 混凝土基础 垫层 木模板 | 100m2 | 1 |  | 4074.97 | 4074.97
5 | D2-211 换 | 挡土墙 现浇混凝土 基础 换为【商品混凝土(砾石) C25】 | 10m3 | 57 |  | 5356 | 305292
6 | D11-11 | 挡土墙混凝土模板 现浇混凝土挡墙 基础 | 10m2 | 62.5 |  | 446.88 | 27930
7 | D9-1 换 | 非预应力钢筋制作安装 现浇 圆钢(直径mm) Ф10以内 换为【圆钢 Φ8】 | t | 2.1725 |  | 5662.71 | 12302.24
8 | D9-4 换 | 非预应力钢筋制作安装 现浇 带肋钢筋(直径mm) Ф10以外 换为【螺纹钢筋 HRB400 Φ12】 | t | 0.888 |  | 5026.91 | 4463.9
9 | D9-4 换 | 非预应力钢筋制作安装 现浇 带肋钢筋(直径mm) Ф10以外 换为【螺纹钢筋 HRB400 Φ14】 | t | 8.1675 |  | 4965.41 | 40554.99
10 | D2-207 换 | 挡土墙 浆砌块石 换为【片石】 | 10m3 | 169.2 |  | 5557.65 | 940354.38
11 | D1-65 | 机械平整场地、回填 填土碾压 | 1000m3 | 0.695 |  | 5006.52 | 3479.53
12 | D1-37 | 挖掘机挖土方 挖土装车 普通土 | 1000m3 | 0.7 |  | 3819.45 | 2673.62
13 | D1-59 | 自卸汽车运土方 运距1km内  | 1000m3 | 0.7 |  | 7856.32 | 5499.42
14 | D2-214 | 浆砌块石面 勾平缝 | 100m2 | 17.5 |  | 924.07 | 16171.23
15 | 借A11-1 换 | 找平层 水泥砂浆 混凝土或硬基层上 20mm 实际厚度(mm):40 | 100m2 | 4.35 |  | 4679.89 | 20357.52
16 | D2-180 | 碎石滤层 | 10m3 | 7.5 |  | 2323.1 | 17423.25
17 | D2-179 | 砂滤层 | 10m3 | 8.25 |  | 2885.86 | 23808.35
18 | D2-182 | 护岸泄水孔 | 100m | 5 |  | 2226.05 | 11130.25
19 | 借A8-172 | 填缝 油浸麻丝 立面 | 100m | 0.96 |  | 2474.1 | 2375.14
20 | D11-175 换 | 钢管脚手架 双排 4m内 | 100m2 | 16 |  | 1408.17 | 22530.72
|  | 弧形垒石挡土墙（长60m） | 分部小计 |  |  |  | 68299.3
21 | D1-40 | 挖掘机挖沟槽、基坑土方 挖土不装车 普通土 | 1000m3 | 0.0768 |  | 6216.26 | 477.41
22 | D1-64 | 机械平整场地、回填 原土碾压 | 1000m2 | 0.096 |  | 247.84 | 23.79
23 | D2-46 换 | 级配碎石基层 机械拌合 厚度20cm 实际厚度(cm):15 | 100m2 | 0.72 |  | 3396.11 | 2445.2
24 | 借A2-10 换 | 垫层 混凝土 用于独立基础、条形基础、房心回填 人工*1.2,机械*1.2 换为【商品混凝土(砾石) C20】 | 10m3 | 0.6 |  | 5723.2 | 3433.92
25 | 借A19-9 | 现浇混凝土模板 混凝土基础 垫层 木模板 | 100m2 | 0.12 |  | 4074.97 | 489
26 | D2-188 | 干砌块石护坡(灌浆) 厚度40cm以外 | 10m3 | 7.155 |  | 7941.93 | 56824.51
27 | D1-65 | 机械平整场地、回填 填土碾压 | 1000m3 | 0.042 |  | 5006.52 | 210.27
28 | D1-37 | 挖掘机挖土方 挖土装车 普通土 | 1000m3 | 0.0348 |  | 3819.45 | 132.92
单位工程概预算表
工程名称：生态挡墙工程 |  |  |  |  | 第2页 共3页
序号 | 编码 | 名称 | 单位 | 工程量 |  | 单价 | 综合合价
29 | D1-59 | 自卸汽车运土方 运距1km内  | 1000m3 | 0.0348 |  | 7856.32 | 273.4
30 | D2-180 | 碎石滤层 | 10m3 | 0.9 |  | 2323.1 | 2090.79
31 | D2-182 | 护岸泄水孔 | 100m | 0.144 |  | 2226.05 | 320.55
32 | 借A8-172 | 填缝 油浸麻丝 立面 | 100m | 0.04 |  | 2474.1 | 98.96
33 | D11-175 换 | 钢管脚手架 双排 4m内 | 100m2 | 1.05 |  | 1408.17 | 1478.58
|  | 1#入口驿站北侧挡土墙1 长70.71m、高0.9-1.8m | 分部小计 |  |  |  | 68215.15
34 | D1-40 | 挖掘机挖沟槽、基坑土方 挖土不装车 普通土 | 1000m3 | 0.09051 |  | 6216.26 | 562.63
35 | D1-64 | 机械平整场地、回填 原土碾压 | 1000m2 | 0.11314 |  | 247.84 | 28.04
36 | D2-46 换 | 级配碎石基层 机械拌合 厚度20cm 实际厚度(cm):15 | 100m2 | 0.84852 |  | 3396.11 | 2881.67
37 | 借A2-10 换 | 垫层 混凝土 用于独立基础、条形基础、房心回填 人工*1.2,机械*1.2 换为【商品混凝土(砾石) C20】 | 10m3 | 0.7071 |  | 5723.2 | 4046.87
38 | 借A19-9 | 现浇混凝土模板 混凝土基础 垫层 木模板 | 100m2 | 0.14142 |  | 4074.97 | 576.28
39 | D2-188 | 干砌块石护坡(灌浆) 厚度40cm以外 | 10m3 | 6.9331 |  | 7941.93 | 55062.35
40 | D1-65 | 机械平整场地、回填 填土碾压 | 1000m3 | 0.0495 |  | 5006.52 | 247.82
41 | D1-37 | 挖掘机挖土方 挖土装车 普通土 | 1000m3 | 0.04101 |  | 3819.45 | 156.64
42 | D1-59 | 自卸汽车运土方 运距1km内  | 1000m3 | 0.04101 |  | 7856.32 | 322.19
43 | D2-180 | 碎石滤层 | 10m3 | 1.0607 |  | 2323.1 | 2464
44 | D2-182 | 护岸泄水孔 | 100m | 0.168 |  | 2226.05 | 373.98
45 | 借A8-172 | 填缝 油浸麻丝 立面 | 100m | 0.06 |  | 2474.1 | 148.45
46 | D11-175 换 | 钢管脚手架 双排 4m内 | 100m2 | 0.95459 |  | 1408.17 | 1344.23
|  | 1#入口驿站北侧挡土墙1 长29.37m、高0.9-2.7m | 分部小计 |  |  |  | 34084.3
47 | D1-40 | 挖掘机挖沟槽、基坑土方 挖土不装车 普通土 | 1000m3 | 0.03759 |  | 6216.26 | 233.67
48 | D1-64 | 机械平整场地、回填 原土碾压 | 1000m2 | 0.04699 |  | 247.84 | 11.65
49 | D2-46 换 | 级配碎石基层 机械拌合 厚度20cm 实际厚度(cm):15 | 100m2 | 0.35244 |  | 3396.11 | 1196.93
50 | 借A2-10 换 | 垫层 混凝土 用于独立基础、条形基础、房心回填 人工*1.2,机械*1.2 换为【商品混凝土(砾石) C20】 | 10m3 | 0.2937 |  | 5723.2 | 1680.9
51 | 借A19-9 | 现浇混凝土模板 混凝土基础 垫层 木模板 | 100m2 | 0.05874 |  | 4074.97 | 239.36
52 | D2-188 | 干砌块石护坡(灌浆) 厚度40cm以外 | 10m3 | 3.5802 |  | 7941.93 | 28433.7
53 | D1-65 | 机械平整场地、回填 填土碾压 | 1000m3 | 0.02055 |  | 5006.52 | 102.88
54 | D1-37 | 挖掘机挖土方 挖土装车 普通土 | 1000m3 | 0.01704 |  | 3819.45 | 65.08
55 | D1-59 | 自卸汽车运土方 运距1km内  | 1000m3 | 0.01704 |  | 7856.32 | 133.87
56 | D2-180 | 碎石滤层 | 10m3 | 0.44055 |  | 2323.1 | 1023.44
57 | D2-182 | 护岸泄水孔 | 100m | 0.072 |  | 2226.05 | 160.28
58 | 借A8-172 | 填缝 油浸麻丝 立面 | 100m | 0.02 |  | 2474.1 | 49.48
单位工程概预算表
工程名称：生态挡墙工程 |  |  |  |  | 第3页 共3页
序号 | 编码 | 名称 | 单位 | 工程量 |  | 单价 | 综合合价
59 | D11-175 换 | 钢管脚手架 双排 4m内 | 100m2 | 0.53478 |  | 1408.17 | 753.06
|  | 河滩石挡墙（长1500m、平均高1.2m） | 分部小计 |  |  |  | 1349099.05
60 | D1-40 | 挖掘机挖沟槽、基坑土方 挖土不装车 普通土 | 1000m3 | 1.92 |  | 6216.26 | 11935.22
61 | D1-64 | 机械平整场地、回填 原土碾压 | 1000m2 | 2.4 |  | 247.84 | 594.82
62 | D2-46 换 | 级配碎石基层 机械拌合 厚度20cm 实际厚度(cm):15 | 100m2 | 18 |  | 3396.11 | 61129.98
63 | 借A2-10 换 | 垫层 混凝土 用于独立基础、条形基础、房心回填 人工*1.2,机械*1.2 换为【商品混凝土(砾石) C20】 | 10m3 | 15 |  | 5723.2 | 85848
64 | 借A19-9 | 现浇混凝土模板 混凝土基础 垫层 木模板 | 100m2 | 3 |  | 4074.97 | 12224.91
65 | D2-188 | 干砌块石护坡(灌浆) 厚度40cm以外 | 10m3 | 135.15 |  | 7941.93 | 1073351.84
66 | D1-65 | 机械平整场地、回填 填土碾压 | 1000m3 | 1.05 |  | 5006.52 | 5256.85
67 | D1-37 | 挖掘机挖土方 挖土装车 普通土 | 1000m3 | 0.87 |  | 3819.45 | 3322.92
68 | D1-59 | 自卸汽车运土方 运距1km内  | 1000m3 | 0.87 |  | 7856.32 | 6835
69 | D2-180 | 碎石滤层 | 10m3 | 22.5 |  | 2323.1 | 52269.75
70 | D2-182 | 护岸泄水孔 | 100m | 3.6 |  | 2226.05 | 8013.78
71 | 借A8-172 | 填缝 油浸麻丝 立面 | 100m | 1.2 |  | 2474.1 | 2968.92
72 | D11-175 换 | 钢管脚手架 双排 4m内 | 100m2 | 18 |  | 1408.17 | 25347.06
|  | 台地挡墙（长1050m、平均高0.4m） | 分部小计 |  |  |  | 536356.37
73 | D1-40 | 挖掘机挖沟槽、基坑土方 挖土不装车 普通土 | 1000m3 | 1.344 |  | 6216.26 | 8354.65
74 | D1-64 | 机械平整场地、回填 原土碾压 | 1000m2 | 1.68 |  | 247.84 | 416.37
75 | D2-46 换 | 级配碎石基层 机械拌合 厚度20cm 实际厚度(cm):15 | 100m2 | 12.6 |  | 3396.11 | 42790.99
76 | 借A2-10 换 | 垫层 混凝土 用于独立基础、条形基础、房心回填 人工*1.2,机械*1.2 换为【商品混凝土(砾石) C20】 | 10m3 | 10.5 |  | 5723.2 | 60093.6
77 | 借A19-9 | 现浇混凝土模板 混凝土基础 垫层 木模板 | 100m2 | 2.1 |  | 4074.97 | 8557.44
78 | D2-188 | 干砌块石护坡(灌浆) 厚度40cm以外 | 10m3 | 50.085 |  | 7941.93 | 397771.56
79 | D1-65 | 机械平整场地、回填 填土碾压 | 1000m3 | 0.672 |  | 5006.52 | 3364.38
80 | D1-37 | 挖掘机挖土方 挖土装车 普通土 | 1000m3 | 0.672 |  | 3819.45 | 2566.67
81 | D1-59 | 自卸汽车运土方 运距1km内  | 1000m3 | 0.672 |  | 7856.32 | 5279.45
82 | 借A8-172 | 填缝 油浸麻丝 立面 | 100m | 0.504 |  | 2474.1 | 1246.95
83 | D11-175 换 | 钢管脚手架 双排 4m内 | 100m2 | 4.2 |  | 1408.17 | 5914.31
|  | 罐区挡土墙等设施栏杆（设计不明，做法详见图号TY7.1/③） | 分部小计 |  |  |  | 193474.22
84 | 借A11-127 换 | 成品不锈钢管栏杆(带扶手) | 100m |  |  | 139336.39
85 | 借A11-127 换 | 成品不锈钢管栏杆(带扶手) | 100m | 4.86 |  | 39809.51 | 193474.22

## B.0.5 人工、所有材料(工程设备)、机械用量汇总与单价表
人工、所有材料、机械汇总表
工程名称：生态挡墙工程 |  |  |  |  | 第 1 页 共 2 页
序号 | 编码 | 名称 | 单位 | 数量 |  | 单价 | 合价 | 备注
1 | H00001 | 人工费 | 元 | 1221018.602 |  | 0.918 | 1120895.08
2 | 01010300007 | 螺纹钢筋 HRB400 Φ12 | kg | 910.2 |  | 3.92 | 3567.98
3 | 01010300008 | 螺纹钢筋 HRB400 Φ14 | kg | 8371.688 |  | 3.86 | 32314.72
4 | 01090100011 | 圆钢 Φ8 | kg | 2215.95 |  | 3.84 | 8509.25
5 | 02290500005 | 油麻 | kg | 153.343 |  | 7.52 | 1153.14
6 | 03130100025 | 碳钢电焊条 J422 Φ4.0 | kg | 80.412 |  | 6.02 | 484.08
7 | 03210100033 | 铁钉 | kg | 18.563 |  | 6.5 | 120.66
8 | 03210100040 | 圆钉 L50～75 | kg | 11.794 |  | 6.5 | 76.66
9 | 03210500002 | 安全网 | m2 | 109.181 |  | 5.77 | 629.97
10 | 03210700004 | 镀锌铁丝 Φ0.7 | kg | 45.962 |  | 5.1 | 234.41
11 | 03210700012 | 镀锌铁丝 Φ3.5 | kg | 4.875 |  | 5.1 | 24.86
12 | 03210700013 | 镀锌铁丝 Φ4.0 | kg | 1.156 |  | 5.1 | 5.9
13 | 04010100001 | 普通硅酸盐水泥(P·O) 42.5级 | kg | 191768.277 |  | 0.39 | 74789.63
14 | 04030200002 | 天然中粗砂 | m3 | 111.54 |  | 174.38 | 19450.35
15 | 04031100003 | 河砂 综合 | m3 | 842.88 |  | 174.38 | 146981.41
16 | 04050100004 | 碎石 5mm～20mm | m3 | 278.672 |  | 156.32 | 43562.01
17 | 04050100009 | 碎石 20mm～40mm | m3 | 199.028 |  | 153.68 | 30586.62
18 | 04050100017 | 碎石 最大粒径40mm | m3 | 330.493 |  | 153.68 | 50790.16
19 | 04070200002 | 石屑 0mm～5mm | m3 | 157.791 |  | 124.07 | 19577.13
20 | 04110200003@1 | 块面300-500河滩石 | m3 | 1781.861 |  | 420 | 748381.62
21 | 04110200003@2 | 块面300-500手凿面当地置石 | m3 | 583.991 |  | 420 | 245276.22
22 | 04110200004 | 片石 | m3 | 1972.872 |  | 130.05 | 256572
23 | 04230100002 | 脱模剂 | kg | 62.5 |  | 2.6 | 162.5
24 | 05030100002 | 杉木锯材 | m3 | 4.648 |  | 1830 | 8505.84
25 | 12210700003 | 不锈钢管栏杆 直线形 带扶手 | m | 486 |  | 194.88 | 94711.68
26 | 13310100003 | 石油沥青 30# | kg | 602.012 |  | 3.9 | 2347.85
27 | 13350500003 | 嵌缝膏 | kg | 31.25 |  | 2.75 | 85.94
28 | 14353500012 | 隔离剂 | kg | 64.201 |  | 4.51 | 289.55
29 | 17250000037 | 硬塑料管 dn100 | m | 907.384 |  | 16.42 | 14899.25
30 | 20030100001 | 不锈钢法兰 DN50 | 个 | 560.844 |  | 26.55 | 14890.41
31 | 34110100002 | 水 | t | 1313.289 |  | 3.2 | 4202.52
32 | 35010300002 | 木模板 2440×1220×15 | m2 | 158.418 |  | 28.13 | 4456.3
|  | 本页小计： |  |  |  |  | 2948535.7
编制日期：2024-2-6 |  |  |  |  | 广联达科技股份有限公司
人工、所有材料、机械汇总表
工程名称：生态挡墙工程 |  |  |  |  | 第 2 页 共 2 页
序号 | 编码 | 名称 | 单位 | 数量 |  | 单价 | 合价 | 备注
33 | 35010400002 | 组合钢模板 | kg | 758.938 |  | 6.85 | 5198.73
34 | 35020100001 | 钢模板连接件 | kg | 148.75 |  | 6.08 | 904.4
35 | 35030100002 | 竹脚手板 侧编 | m2 | 243.621 |  | 30 | 7308.63
36 | 35030700001 | 支撑钢管及扣件 | kg | 230.188 |  | 5.376 | 1237.49
37 | 35030700002 | 脚手架钢管 | kg | 1649.945 |  | 5.376 | 8870.1
38 | 35031500008 | 脚手管(扣)件 | 个 | 195.549 |  | 5.75 | 1124.41
39 | 88010500001 | 其他材料费 | 元 | 32717.961 |  | 1 | 32717.96
40 | 补充材料001 | 桥栏杆304不锈钢网 | m2 | 300.056 |  | 200 | 60011.2
41 | 80210400002 | 商品混凝土(砾石) C15 | m3 | 522.904 |  | 441.73 | 230982.38
42 | 80210400003 | 商品混凝土(砾石) C20 | m3 | 273.718 |  | 451.07 | 123465.98
43 | 80210400004 | 商品混凝土(砾石) C25 | m3 | 578.55 |  | 460.72 | 266549.56
44 | 80010100005 | 预拌干混地面砂浆 DS M15.0 | m3 | 17.487 |  | 500.48 | 8751.89
45 | 80010200003 | 预拌干混抹灰砂浆 DP M20.0 | m3 | 0.077 |  | 523.56 | 40.31
46 | 35031500009 | 脚手架底座 | 只 | 27.499 |  | 7.79 | 214.22
47 | J0001H | 折旧费 | 元 | 17670.377 |  | 1 | 17670.38
48 | J0002H | 检修费 | 元 | 5487.402 |  | 1 | 5487.4
49 | J0003H | 维护费 | 元 | 14558.597 |  | 1 | 14558.6
50 | J0004H | 安拆费及场外运费 | 元 | 2711.016 |  | 1 | 2711.02
51 | J0008H | 其他费用 | 元 | 292.568 |  | 1 | 292.57
52 | J0011 | 柴油 | kg | 2537.074 |  | 7.27 | 18444.53
53 | J0013 | 汽油 | kg | 97.337 |  | 8.52 | 829.31
54 | J0015 | 电 | kW·h | 6228.456 |  | 0.69 | 4297.63
55 | JX001 | 其他机械费 | 元 | 0.306 |  | 1 | 0.31
56 | JXFTZ | 机械费调整 | 元 | 0.325 |  | 1 | 0.33
57 | JXRGF | 人工费 | 元 | 35069.28 |  | 0.918 | 32193.6
|  | 本页小计： |  |  |  |  | 843862.94
|  | 合计： |  |  |  |  | 3792398.64
编制日期：2024-2-6 |  |  |  |  | 广联达科技股份有限公司