## B.0.1 单位工程造价计价表
单位工程费用表
工程名称：土石方及围堰 |  |  |  | 第 1 页 总 1 页
序号 | 名称 | 费率(%) | 基数说明 |  | 金额
1 | 直接费 |  | 人工费+材料费（不含设备/其他）+机械费 |  | 154319.06
1.1 | 人工费 |  | 人工费+技术措施项目人工费 |  | 11726.84
1.2 | 材料费（不含设备/其他） |  | 材料费+主材费+技术措施项目材料费+技术措施项目主材费 |  | 11062.87
1.3 | 机械费 |  | 机械费+技术措施项目机械费 |  | 131529.35
2 | 设备费/其他 |  | 设备费+技术措施项目设备费+单株超过3万元的苗木
3 | 大型施工机械进出场及安拆费 | 1.5 | 直接费+设备费/其他 |  | 2314.79
4 | 工程排水费 | 0.2 | 直接费+设备费/其他 |  | 308.64
5 | 冬雨季施工增加费 | 0.16 | 直接费+设备费/其他 |  | 246.91
6 | 零星工程费 | 3 | 直接费+设备费/其他 |  | 4629.57
7 | 企业管理费 | 9.65 | 基期直接费+技术措施基期直接费 |  | 15030.56
8 | 其他管理费 | 2 | 设备费/其他
9 | 利润 | 7 | 基期直接费+技术措施基期直接费 |  | 10903
10 | 绿色施工安全防护措施项目费 | 6.25 | 基期直接费+技术措施基期直接费 |  | 9734.82
11 | 安全责任险、环境保护税 | 0.6 | 直接费+设备费/其他+大型施工机械进出场及安拆费+工程排水费+冬雨季施工增加费+零星工程费+企业管理费+其他管理费+利润+绿色施工安全防护措施项目费 |  | 1184.92
12 | 其他
13 | 税前造价 |  | 直接费+设备费/其他+大型施工机械进出场及安拆费+工程排水费+冬雨季施工增加费+零星工程费+企业管理费+其他管理费+利润+绿色施工安全防护措施项目费+安全责任险、环境保护税+其他 |  | 198672.27
14 | 销项税额 | 9 | 税前造价-甲供合计 |  | 17880.5
15 | 单位工程概算总价 |  | 税前造价+销项税额 |  | 216552.77
编制日期：2024-2-6 |  |  |  | 广联达科技股份有限公司

## B.0.1-1 单位工程费用表
单位工程费用表
工程名称：土石方及围堰 |  |  |  | 第 1 页 共 1 页
序号 | 名称 | 基数说明 | 费率(%) |  | 金额

## B.0.2 单位工程概预算表
单位工程概预算表
工程名称：土石方及围堰 |  |  |  |  | 第1页 共1页
序号 | 编码 | 名称 | 单位 | 工程量 |  | 单价 | 综合合价
| 1 | 土石方 | 分部小计 |  |  |  | 28419.48
1 | A1-50 | 挖掘机挖一般土方 装车 坚土 | 100m3 | 7.2 |  | 670.86 | 4830.19
2 | A1-53 换 | 自卸汽车运土方 运距≤1km 实际运距(km):10 | 100m3 | 7.2 |  | 2580.24 | 18577.73
3 | A1-89 | 机械碾压 填土碾压 | 100m3 | 7.2 |  | 696.05 | 5011.56
| 2 | 围堰 | 分部小计 |  |  |  | 125899.57
| 3 | 机械挖运土石方围堰（围堰长 110米） | 分部小计 |  |  |  | 120517.27
4 | 借D1-38 | 挖掘机挖土方 挖土装车 坚土 | 1000m3 | 2.31 |  | 4298.47 | 9929.47
5 | 借D1-59 换 | 自卸汽车运土方 运距1km内 实际运距(km):3 | 1000m3 | 2.31 |  | 11784.53 | 27222.26
6 | 借D1-65 | 机械平整场地、回填 填土碾压 | 1000m3 | 2.31 |  | 5006.52 | 11565.06
7 | 借F3-39 | 原木桩驳岸 挖掘机打桩（围堰松木桩 平均树径18cm 长3米 两排 间距3米） | 10m3 | 0.67146 |  | 16991.46 | 11409.09
8 | 借D1-119 | 陆上拔圆木桩 5m以内 | 10m3 | 0.67146 |  | 3220.61 | 2162.51
9 | 借D8-11 | 围堰迎水面星铺彩条布 | 100m2 | 4.6669 |  | 625.17 | 2917.58
10 | 借D1-37 | 挖掘机挖土方 挖土装车 普通土 | 1000m3 | 1.617 |  | 3819.45 | 6176.05
11 | 借D1-59 换 | 自卸汽车运土方 运距1km内 实际运距(km):10 | 1000m3 | 1.617 |  | 25533.25 | 41287.27
12 | 借D1-45 | 挖掘机挖沟槽、基坑土方 挖土装车 淤泥 | 1000m3 | 0.693 |  | 11324.65 | 7847.98
| 3 | 抽水台班 | 分部小计 |  |  |  | 5382.3
13 | J8-12 | 污水泵 出口直径(mm) 150 | 台班 | 30 |  | 179.41 | 5382.3

## B.0.5 人工、所有材料(工程设备)、机械用量汇总与单价表
人工、所有材料、机械汇总表
工程名称：土石方及围堰 |  |  |  |  | 第 1 页 共 1 页
序号 | 编码 | 名称 | 单位 | 数量 |  | 单价 | 合价 | 备注
1 | H00001 | 人工费 | 元 | 12774.35 |  | 0.918 | 11726.85
2 | 05250500002 | 圆木桩 | m3 | 7.587 |  | 1211.01 | 9187.93
3 | 13371100002@1 | 彩条布 | m2 | 492.82 |  | 2.57 | 1266.55
4 | 33352900001 | 桩靴 | kg | 23.481 |  | 4.6 | 108.01
5 | 34110100002 | 水 | t | 41.76 |  | 3.2 | 133.63
6 | 34110100002@1 | 水 | t | 81.774 |  | 3.2 | 261.68
7 | 88010500001 | 其他材料费 | 元 | 104.415 |  | 1 | 104.42
8 | J0001H | 折旧费 | 元 | 31212.443 |  | 1 | 31212.44
9 | J0002H | 检修费 | 元 | 7625.935 |  | 1 | 7625.94
10 | J0003H | 维护费 | 元 | 21858.341 |  | 1 | 21858.34
11 | J0004H | 安拆费及场外运费 | 元 | 210.99 |  | 1 | 210.99
12 | J0008H | 其他费用 | 元 | 1278.537 |  | 1 | 1278.54
13 | J0011 | 柴油 | kg | 1206.747 |  | 7.27 | 8773.05
14 | J0011@1 | 柴油 | kg | 3879.175 |  | 7.27 | 28201.6
15 | J0013 | 汽油 | kg | 48.94 |  | 8.52 | 416.97
16 | J0013@1 | 汽油 | kg | 120.689 |  | 8.52 | 1028.27
17 | J0015 | 电 | kW·h | 6840 |  | 0.69 | 4719.6
18 | JXRGF | 人工费 | 元 | 28543.84 |  | 0.918 | 26203.25
|  | 本页小计： |  |  |  |  | 154318.06
|  | 合计： |  |  |  |  | 154318.06
编制日期：2024-2-6 |  |  |  |  | 广联达科技股份有限公司